## 5
5	seconds delay to capture		8378.00	km constr perigee		-8.00	degrees N
			6458.00	km launch perigee
construction orbit capture
sidereal days	1	2	3	4	5	6	7
omega rad/sec	7.2921E-5	3.6461E-5	2.4307E-5	1.8230E-5	1.4584E-5	1.2154E-5	1.0417E-5
semimajor km	42164.17	66931.45	87705.01	106247.05	123288.78	139223.02	154291.59
apogee km	75950.34	125484.89	167032.01	204116.10	238199.56	270068.04	300205.17
eccentricity e	-0.801300	-0.874827	-0.904475	-0.921146	-0.932046	-0.939823	-0.945700
v0 km/s	5.13932	5.03754	4.99817	4.97644	4.96238	4.95242	4.94494
Vapogee km/s	1.02118	0.63056	0.47745	0.39241	0.33721	0.29802	0.26851
Vperigee km/s	9.25746	9.44451	9.51889	9.56046	9.58754	9.60682	9.62136
capture radians	0.000067	0.000025	0.000014	0.000010	0.000007	0.000006	0.000004
capture radius km	75950.34	125484.89	167032.01	204116.10	238199.56	270068.04	300205.17
tangent km/s	1.02118	0.63056	0.47745	0.39241	0.33721	0.29802	0.26851
radial km/s	-0.00028	-0.00011	-0.00006	-0.00004	-0.00003	-0.00003	-0.00002

launch orbit
perigee km	6458.00	6458.00	6458.00	6458.00	6458.00	6458.00	6458.00
eccentricity e	-0.843268	-0.902109	-0.925552	-0.938663	-0.947208	-0.953292	-0.957882
semimajor km	41204.17	65971.45	86745.01	105287.05	122328.78	138263.02	153331.59
apogee km	75950.34	125484.89	167032.01	204116.10	238199.56	270068.04	300205.17
v0 km/s	5.78663	5.69642	5.66164	5.64246	5.63007	5.62129	5.61470
Vapogee km/s	0.90695	0.55763	0.42150	0.34609	0.29722	0.26256	0.23648
Vperigee km/s	10.66631	10.83522	10.90178	10.93883	10.96291	10.98003	10.99292
Vp prime km/s	10.66631	10.83522	10.90178	10.93883	10.96291	10.98003	10.99292
ΔVp to prime m/s	-1.90E-07	-1.77E-08	-4.47E-09	-1.69E-09	-7.94E-10	-4.32E-10	-2.58E-10
capture radius km	75950.34	125484.89	167032.01	204116.10	238199.56	270068.04	300205.17
capture radians	0.000057	0.000022	0.000012	0.000008	0.000006	0.000005	0.000004
apogee radians	0.000010	0.000004	0.000002	0.000001	0.000001	0.000001	0.000001
tangent km/s	0.906948	0.557627	0.421498	0.346092	0.297223	0.262560	0.236479
radial km/s	-0.00028	-0.00011	-0.00006	-0.00004	-0.00003	-0.00003	-0.00002
Δ tangent km/s	0.11423	0.07294	0.05595	0.04632	0.03999	0.03546	0.03203
Δ radial km/s	2.97E-12	5.54E-12	1.89E-11	-7.66E-12	4.48E-11	-2.62E-12	-1.53E-10
omega rad/sec	7.5484E-5	3.7259E-5	2.4712E-5	1.8480E-5	1.4756E-5	1.2280E-5	1.0515E-5
period sec	83238.21	168633.94	254259.81	339995.69	425798.32	511646.54	597528.23
E	0.000195	0.000095	0.000063	0.000047	0.000037	0.000031	0.000027
secs after apogee	4.75	4.85	4.89	4.91	4.92	4.93	4.94
apogee time sec	0.25	0.15	0.11	0.09	0.08	0.07	0.06

plane crossing
cross radians	0.000005	0.000002	0.000001	0.000001	0.000000	0.000000	0.000000
ΔV plane m/s	0.0002	0.0000	0.0000	0.0000	0.0000	0.0000	0.0000
plane cross sec	-0.19	-0.25	-0.27	-0.29	-0.30	-0.30	-0.31
station angle rad	Err:523	-0.0000013	Err:523	Err:523	Err:523	Err:523	Err:523
distance X km	Err:523	0.38	Err:523	Err:523	Err:523	Err:523	Err:523
distance Y km	Err:523	0.00	Err:523	Err:523	Err:523	Err:523	Err:523

laser distance km	Err:523	0.38	Err:523	Err:523	Err:523	Err:523	Err:523
laser elevation deg	Err:523	0.00	Err:523	Err:523	Err:523	Err:523	Err:523

			Constants
398600.4418	mu	86164.09	sec sday	7.2921E-5	rad/sec	0.47092	vrotate m/s
		Workbook
			capture angle
radians/second	1.3445E-5	5.0250E-6	2.8584E-6	1.9225E-6	1.4157E-6	1.1035E-6	8.9442E-7
capture radians	6.7226843731788E-005	0.000025125	1.42921383481045E-005	9.61246032541941E-006	7.0784118493834E-006	5.51752024787932E-006	4.47210211222869E-006
E	0.0002024125	9.72371708923936E-005	6.38156141924837E-005	4.74463946962146E-005	0.000037743	3.13263911888318E-005	0.00002677
capture time	4.999999978	4.9999997665	4.9999996996	5.0000002938	4.999998667	5.0000022499	4.999991567
arrival error secs	-2.20E-08	-2.34E-07	-3.00E-07	2.94E-07	-1.33E-06	2.25E-06	-8.43E-06
			launch eccentricity
alpha	1.2418E-9	1.9863E-10	6.7635E-11	3.1457E-11	1.7365E-11	1.0685E-11	7.0862E-12
beta	0.0850292457	0.0514643618	0.0386632469	0.0316388566	0.027111721	0.0239124925	0.0215119544
A	-0.9927700274	-0.9973514195	-0.9985051533	-0.9989989828	-0.9992649546	-0.9994281927	-0.9995372358
B	0.1555985449	0.0976315624	0.0743368004	0.0612756787	0.0527533511	0.0466813703	0.0420983804
C	0.8371714825	0.8997198571	0.924168353	0.9377233041	0.9465116035	0.9527468224	0.9574388554
launch e	-0.8432682891	-0.9021091658	-0.9255519112	-0.9386629218	-0.9472078443	-0.9532919217	-0.9578821289
			plane crossing V
eccentricity	-0.843268	-0.902109	-0.925552	-0.938663	-0.947208	-0.953292	-0.957882
omega rad/s	7.5484E-5	3.7259E-5	2.4712E-5	1.8480E-5	1.4756E-5	1.2280E-5	1.0515E-5
v0 km/s	5.78663	5.69642	5.66164	5.64246	5.63007	5.62129	5.61470
perigee km	6458.00	6458.00	6458.00	6458.00	6458.00	6458.00	6458.00
sin(latitude)	0.016402	0.016402	0.016402	0.016402	0.016402	0.016402	0.016402
cross angle rad	0.000005	0.000002	0.000001	0.000001	0.000000	0.000000	0.000000
V tangent km/s	0.906948	0.557627	0.421498	0.346092	0.297223	0.262560	0.236479
V radial km/s	-0.000026	-0.000009	-0.000005	-0.000003	-0.000003	-0.000002	-0.000002
V cross km/s	0.906948	0.557627	0.421498	0.346092	0.297223	0.262560	0.236479
Δ cross m/s	0.0002	0.0000	0.0000	0.0000	0.0000	0.0000	0.0000
			plane crossing X, Y
apogee angle rad	-0.000005	-0.000002	-0.000001	-0.000001	0.000000	0.000000	0.000000
radius km	75950.34	125484.89	167032.01	204116.10	238199.56	270068.04	300205.17
launch X km	0.40	0.22	0.16	0.13	0.11	0.10	0.09
launch Y km	75950.34	125484.89	167032.01	204116.10	238199.56	270068.04	300205.17
E	-0.00001799	-7.88633309920275E-006	-4.98950869477058E-006	-3.6345089890731E-006	-2.85208380957602E-006	-2.34422309674222E-006	-1.98845374095181E-006
t before apo sec	-0.44	-0.40	-0.39	-0.38	-0.38	-0.37	-0.37
plane cross sec	-0.19	-0.25	-0.27	-0.29	-0.30	-0.30	-0.31

constr perigee km	8378.00	8378.00	8378.00	8378.00	8378.00	8378.00	8378.00
constr e	-0.80130	-0.87483	-0.90448	-0.92115	-0.93205	-0.93982	-0.94570
omega rad/s	7.2921E-5	3.6461E-5	2.4307E-5	1.8230E-5	1.4584E-5	1.2154E-5	1.0417E-5
radians/s	1.3445E-5	5.0250E-6	2.8584E-6	1.9225E-6	1.4157E-6	1.1035E-6	8.9442E-7
constr rad	Err:523	-0.0000013	Err:523	Err:523	Err:523	Err:523	Err:523
constr E	Err:523	-0.0000049	Err:523	Err:523	Err:523	Err:523	Err:523
constr time	Err:523	-0.25	Err:523	Err:523	Err:523	Err:523	Err:523
radius km	Err:523	125484.89	Err:523	Err:523	Err:523	Err:523	Err:523
constr X km	Err:523	-0.16	Err:523	Err:523	Err:523	Err:523	Err:523
constr Y km	Err:523	125484.89	Err:523	Err:523	Err:523	Err:523	Err:523

## 50
50	seconds delay to capture		8378.00	km constr perigee		-8.00	degrees N
			6458.00	km launch perigee
construction orbit capture
sidereal days	1	2	3	4	5	6	7
omega rad/sec	7.2921E-5	3.6461E-5	2.4307E-5	1.8230E-5	1.4584E-5	1.2154E-5	1.0417E-5
semimajor km	42164.17	66931.45	87705.01	106247.05	123288.78	139223.02	154291.59
apogee km	75950.34	125484.89	167032.01	204116.10	238199.56	270068.04	300205.17
eccentricity e	-0.801300	-0.874827	-0.904475	-0.921146	-0.932046	-0.939823	-0.945700
v0 km/s	5.13932	5.03754	4.99817	4.97644	4.96238	4.95242	4.94494
Vapogee km/s	1.02118	0.63056	0.47745	0.39241	0.33721	0.29802	0.26851
Vperigee km/s	9.25746	9.44451	9.51889	9.56046	9.58754	9.60682	9.62136
capture radians	0.000672	0.000251	0.000143	0.000096	0.000071	0.000055	0.000045
capture radius km	75950.27	125484.87	167032.00	204116.09	238199.55	270068.03	300205.17
tangent km/s	1.02118	0.63056	0.47745	0.39241	0.33721	0.29802	0.26851
radial km/s	-0.00277	-0.00111	-0.00065	-0.00044	-0.00033	-0.00026	-0.00021

launch orbit
perigee km	6458.00	6458.00	6458.00	6458.00	6458.00	6458.00	6458.00
eccentricity e	-0.843268	-0.902109	-0.925552	-0.938663	-0.947208	-0.953292	-0.957882
semimajor km	41204.17	65971.45	86745.01	105287.05	122328.78	138263.02	153331.59
apogee km	75950.34	125484.89	167032.01	204116.10	238199.56	270068.04	300205.17
v0 km/s	5.78663	5.69642	5.66164	5.64246	5.63007	5.62129	5.61470
Vapogee km/s	0.90695	0.55763	0.42150	0.34609	0.29722	0.26256	0.23648
Vperigee km/s	10.66631	10.83522	10.90178	10.93883	10.96291	10.98003	10.99292
Vp prime km/s	10.66631	10.83522	10.90178	10.93883	10.96291	10.98003	10.99292
ΔVp to prime m/s	-1.90E-05	-1.77E-06	-4.47E-07	-1.69E-07	-7.96E-08	-4.31E-08	-2.56E-08
capture radius km	75950.27	125484.87	167032.00	204116.09	238199.55	270068.03	300205.17
capture radians	0.000567	0.000215	0.000123	0.000083	0.000061	0.000048	0.000039
apogee radians	0.000105	0.000036	0.000020	0.000013	0.000009	0.000007	0.000006
tangent km/s	0.906949	0.557628	0.421498	0.346092	0.297223	0.262560	0.236479
radial km/s	-0.00277	-0.00111	-0.00065	-0.00044	-0.00033	-0.00026	-0.00021
Δ tangent km/s	0.11423	0.07294	0.05595	0.04632	0.03999	0.03546	0.03203
Δ radial km/s	8.89E-13	-2.80E-13	8.73E-13	1.16E-13	7.93E-12	7.44E-12	-3.70E-12
omega rad/sec	7.5484E-5	3.7259E-5	2.4712E-5	1.8480E-5	1.4756E-5	1.2280E-5	1.0515E-5
period sec	83238.20	168633.94	254259.81	339995.69	425798.32	511646.54	597528.23
E	0.001946	0.000950	0.000627	0.000468	0.000373	0.000310	0.000265
secs after apogee	47.51	48.49	48.86	49.07	49.20	49.29	49.36
apogee time sec	2.49	1.51	1.14	0.93	0.80	0.71	0.64

plane crossing
cross radians	0.000052	0.000018	0.000010	0.000006	0.000005	0.000004	0.000003
ΔV plane m/s	0.0016	0.0003	0.0001	0.0001	0.0000	0.0000	0.0000
plane cross sec	-1.90	-2.51	-2.75	-2.88	-2.96	-3.02	-3.07
station angle rad	-0.0000256	-0.0000126	-0.0000079	-0.0000055	-0.0000042	-0.0000033	-0.0000027
distance X km	5.93	3.83	2.95	2.45	2.12	1.88	1.70
distance Y km	0.00	0.00	0.00	0.00	0.00	0.00	0.00

laser distance km	5.93	3.83	2.95	2.45	2.12	1.88	1.70
laser elevation deg	-0.04	-0.01	-0.01	-0.01	0.00	0.00	0.00

			Constants
398600.4418	mu	86164.09	sec sday	7.2921E-5	rad/sec	0.47092	vrotate m/s
		Workbook
			capture angle
radians/second	1.3445E-5	5.0250E-6	2.8584E-6	1.9225E-6	1.4157E-6	1.1035E-6	8.9442E-7
capture radians	0.0006722688	0.0002512505	0.0001429214	9.61246461867134E-005	7.0784126006298E-005	5.51751792683025E-005	4.47209148991581E-005
E	0.0020241259	0.0009723718	0.0006381562	0.0004744639	0.0003774298	0.0003132638	0.0002677008
capture time	49.9999999906	49.9999999499	49.9999998661	50.0000000461	49.9999994117	49.9999989466	50.0000011242
arrival error secs	-9.37E-09	-5.01E-08	-1.34E-07	4.61E-08	-5.88E-07	-1.05E-06	1.12E-06
			launch eccentricity
alpha	1.2418E-7	1.9863E-8	6.7635E-9	3.1457E-9	1.7365E-9	1.0685E-9	7.0861E-10
beta	0.0850293224	0.0514643731	0.0386632506	0.0316388583	0.0271117219	0.023912493	0.0215119548
A	-0.9927700143	-0.9973514183	-0.9985051531	-0.9989989826	-0.9992649545	-0.9994281927	-0.9995372358
B	0.1555985493	0.0976315629	0.0743368005	0.0612756787	0.0527533511	0.0466813703	0.0420983804
C	0.837171465	0.8997198554	0.9241683526	0.9377233039	0.9465116034	0.9527468223	0.9574388554
launch e	-0.8432682826	-0.9021091652	-0.925551911	-0.9386629218	-0.9472078442	-0.9532919216	-0.9578821289
			plane crossing V
eccentricity	-0.843268	-0.902109	-0.925552	-0.938663	-0.947208	-0.953292	-0.957882
omega rad/s	7.5484E-5	3.7259E-5	2.4712E-5	1.8480E-5	1.4756E-5	1.2280E-5	1.0515E-5
v0 km/s	5.78663	5.69642	5.66164	5.64246	5.63007	5.62129	5.61470
perigee km	6458.00	6458.00	6458.00	6458.00	6458.00	6458.00	6458.00
sin(latitude)	0.016402	0.016402	0.016402	0.016402	0.016402	0.016402	0.016402
cross angle rad	0.000052	0.000018	0.000010	0.000006	0.000005	0.000004	0.000003
V tangent km/s	0.906948	0.557627	0.421498	0.346092	0.297223	0.262560	0.236479
V radial km/s	-0.000256	-0.000092	-0.000051	-0.000034	-0.000025	-0.000019	-0.000016
V cross km/s	0.906948	0.557628	0.421498	0.346092	0.297223	0.262560	0.236479
Δ cross m/s	0.0016	0.0003	0.0001	0.0001	0.0000	0.0000	0.0000
			plane crossing X, Y
apogee angle rad	-0.000052	-0.000018	-0.000010	-0.000006	-0.000005	-0.000004	-0.000003
radius km	75950.34	125484.89	167032.01	204116.10	238199.56	270068.04	300205.17
launch X km	3.98	2.24	1.64	1.32	1.12	0.98	0.88
launch Y km	75950.34	125484.89	167032.01	204116.10	238199.56	270068.04	300205.17
E	-0.0001798998	-0.000078862	-4.98951136538192E-005	-3.63418334672099E-005	-2.85237302063008E-005	-2.3448533731231E-005	-1.98935134079609E-005
t before apo sec	-4.39	-4.03	-3.89	-3.81	-3.76	-3.73	-3.70
plane cross sec	-1.90	-2.51	-2.75	-2.88	-2.96	-3.02	-3.07

constr perigee km	8378.00	8378.00	8378.00	8378.00	8378.00	8378.00	8378.00
constr e	-0.80130	-0.87483	-0.90448	-0.92115	-0.93205	-0.93982	-0.94570
omega rad/s	7.2921E-5	3.6461E-5	2.4307E-5	1.8230E-5	1.4584E-5	1.2154E-5	1.0417E-5
radians/s	1.3445E-5	5.0250E-6	2.8584E-6	1.9225E-6	1.4157E-6	1.1035E-6	8.9442E-7
constr rad	-0.0000256	-0.0000126	-0.0000079	-0.0000055	-0.0000042	-0.0000033	-0.0000027
constr E	-0.0000771	-0.0000489	-0.0000351	-0.0000273	-0.0000224	-0.0000189	-0.0000164
constr time	-1.90	-2.51	-2.75	-2.88	-2.96	-3.02	-3.07
radius km	75950.34	125484.89	167032.01	204116.10	238199.56	270068.04	300205.17
constr X km	-1.94	-1.59	-1.31	-1.13	-1.00	-0.90	-0.82
constr Y km	75950.34	125484.89	167032.01	204116.10	238199.56	270068.04	300205.17

## 100
100	seconds delay to capture		8378.00	km constr perigee		-8.00	degrees N
			6458.00	km launch perigee
construction orbit capture
sidereal days	1	2	3	4	5	6	7
omega rad/sec	7.2921E-5	3.6461E-5	2.4307E-5	1.8230E-5	1.4584E-5	1.2154E-5	1.0417E-5
semimajor km	42164.17	66931.45	87705.01	106247.05	123288.78	139223.02	154291.59
apogee km	75950.34	125484.89	167032.01	204116.10	238199.56	270068.04	300205.17
eccentricity e	-0.801300	-0.874827	-0.904475	-0.921146	-0.932046	-0.939823	-0.945700
v0 km/s	5.13932	5.03754	4.99817	4.97644	4.96238	4.95242	4.94494
Vapogee km/s	1.02118	0.63056	0.47745	0.39241	0.33721	0.29802	0.26851
Vperigee km/s	9.25746	9.44451	9.51889	9.56046	9.58754	9.60682	9.62136
capture radians	0.001345	0.000503	0.000286	0.000192	0.000142	0.000110	0.000089
capture radius km	75950.06	125484.78	167031.95	204116.06	238199.53	270068.02	300205.15
tangent km/s	1.02118	0.63056	0.47745	0.39241	0.33721	0.29802	0.26851
radial km/s	-0.00554	-0.00221	-0.00129	-0.00088	-0.00065	-0.00051	-0.00042

launch orbit
perigee km	6458.00	6458.00	6458.00	6458.00	6458.00	6458.00	6458.00
eccentricity e	-0.843268	-0.902109	-0.925552	-0.938663	-0.947208	-0.953292	-0.957882
semimajor km	41204.16	65971.45	86745.01	105287.05	122328.78	138263.02	153331.59
apogee km	75950.33	125484.89	167032.01	204116.10	238199.56	270068.04	300205.17
v0 km/s	5.78663	5.69642	5.66164	5.64246	5.63007	5.62129	5.61470
Vapogee km/s	0.90695	0.55763	0.42150	0.34609	0.29722	0.26256	0.23648
Vperigee km/s	10.66631	10.83522	10.90178	10.93883	10.96291	10.98003	10.99292
Vp prime km/s	10.66631	10.83522	10.90178	10.93883	10.96291	10.98003	10.99292
ΔVp to prime m/s	-7.58E-05	-7.08E-06	-1.79E-06	-6.76E-07	-3.18E-07	-1.72E-07	-1.03E-07
capture radius km	75950.06	125484.78	167031.95	204116.06	238199.53	270068.02	300205.15
capture radians	0.001135	0.000431	0.000247	0.000166	0.000123	0.000096	0.000078
apogee radians	0.000210	0.000072	0.000039	0.000026	0.000019	0.000015	0.000012
tangent km/s	0.906951	0.557628	0.421498	0.346092	0.297224	0.262560	0.236479
radial km/s	-0.00554	-0.00221	-0.00129	-0.00088	-0.00065	-0.00051	-0.00042
Δ tangent km/s	0.11423	0.07294	0.05595	0.04632	0.03999	0.03546	0.03203
Δ radial km/s	5.67E-14	5.42E-13	-1.47E-12	1.48E-12	-4.34E-13	-7.15E-12	-2.29E-12
omega rad/sec	7.5484E-5	3.7259E-5	2.4712E-5	1.8480E-5	1.4756E-5	1.2280E-5	1.0515E-5
period sec	83238.19	168633.94	254259.80	339995.69	425798.32	511646.54	597528.23
E	0.003891	0.001900	0.001254	0.000935	0.000746	0.000620	0.000530
secs after apogee	95.02	96.98	97.72	98.13	98.40	98.59	98.73
apogee time sec	4.98	3.02	2.28	1.87	1.60	1.41	1.27

plane crossing
cross radians	0.000105	0.000036	0.000020	0.000013	0.000009	0.000007	0.000006
ΔV plane m/s	0.0031	0.0007	0.0003	0.0001	0.0001	0.0001	0.0000
plane cross sec	-3.81	-5.03	-5.50	-5.76	-5.93	-6.05	-6.14
station angle rad	-0.0000512	-0.0000253	-0.0000157	-0.0000111	-0.0000084	-0.0000067	-0.0000055
distance X km	11.86	7.66	5.90	4.90	4.24	3.76	3.40
distance Y km	-0.02	0.00	0.00	0.00	0.00	0.00	0.00

laser distance km	11.86	7.66	5.90	4.90	4.24	3.76	3.40
laser elevation deg	-0.08	-0.03	-0.02	-0.01	-0.01	-0.01	-0.01

			Constants
398600.4418	mu	86164.09	sec sday	7.2921E-5	rad/sec	0.47092	vrotate m/s
		Workbook
			capture angle
radians/second	1.3445E-5	5.0250E-6	2.8584E-6	1.9225E-6	1.4157E-6	1.1035E-6	8.9442E-7
capture radians	0.0013445401	0.0005025011	0.0002858429	0.0001922493	0.0001415683	0.0001103504	8.9441835308879E-005
E	0.0040482556	0.0019447441	0.0012763125	0.0009489279	0.0007548596	0.0006265276	0.0005354015
capture time	99.9999999997	99.9999999746	99.9999999844	100.0000002094	100.0000000127	100.0000007306	100.0000009378
arrival error secs	-2.94E-10	-2.54E-08	-1.56E-08	2.09E-07	1.27E-08	7.31E-07	9.38E-07
			launch eccentricity
alpha	4.9672E-7	7.9454E-8	2.7054E-8	1.2583E-8	6.9462E-9	4.2740E-9	2.8345E-9
beta	0.0850295549	0.0514644071	0.0386632618	0.0316388634	0.0271117247	0.0239124947	0.0215119559
A	-0.9927699748	-0.9973514148	-0.9985051522	-0.9989989823	-0.9992649544	-0.9994281926	-0.9995372358
B	0.1555985626	0.0976315644	0.0743368009	0.0612756789	0.0527533512	0.0466813704	0.0420983805
C	0.8371714122	0.8997198504	0.9241683513	0.9377233034	0.9465116032	0.9527468222	0.9574388553
launch e	-0.843268263	-0.9021091634	-0.9255519105	-0.9386629216	-0.9472078442	-0.9532919216	-0.9578821289
			plane crossing V
eccentricity	-0.843268	-0.902109	-0.925552	-0.938663	-0.947208	-0.953292	-0.957882
omega rad/s	7.5484E-5	3.7259E-5	2.4712E-5	1.8480E-5	1.4756E-5	1.2280E-5	1.0515E-5
v0 km/s	5.78663	5.69642	5.66164	5.64246	5.63007	5.62129	5.61470
perigee km	6458.00	6458.00	6458.00	6458.00	6458.00	6458.00	6458.00
sin(latitude)	0.016402	0.016402	0.016402	0.016402	0.016402	0.016402	0.016402
cross angle rad	0.000105	0.000036	0.000020	0.000013	0.000009	0.000007	0.000006
V tangent km/s	0.906948	0.557628	0.421498	0.346092	0.297223	0.262560	0.236479
V radial km/s	-0.000512	-0.000184	-0.000103	-0.000068	-0.000050	-0.000039	-0.000031
V cross km/s	0.906948	0.557628	0.421498	0.346092	0.297223	0.262560	0.236479
Δ cross m/s	0.0031	0.0007	0.0003	0.0001	0.0001	0.0001	0.0000
			plane crossing X, Y
apogee angle rad	-0.000105	-0.000036	-0.000020	-0.000013	-0.000009	-0.000007	-0.000006
radius km	75950.32	125484.89	167032.01	204116.10	238199.56	270068.04	300205.17
launch X km	7.97	4.49	3.28	2.64	2.24	1.96	1.75
launch Y km	75950.32	125484.89	167032.01	204116.10	238199.56	270068.04	300205.17
E	-0.0003598004	-0.0001577241	-9.97902128759906E-005	-7.26836150121606E-005	-5.7047384518747E-005	-4.68972213431834E-005	-3.97870882074196E-005
t before apo sec	-8.79	-8.05	-7.78	-7.62	-7.53	-7.46	-7.41
plane cross sec	-3.81	-5.03	-5.50	-5.76	-5.93	-6.05	-6.14

constr perigee km	8378.00	8378.00	8378.00	8378.00	8378.00	8378.00	8378.00
constr e	-0.80130	-0.87483	-0.90448	-0.92115	-0.93205	-0.93982	-0.94570
omega rad/s	7.2921E-5	3.6461E-5	2.4307E-5	1.8230E-5	1.4584E-5	1.2154E-5	1.0417E-5
radians/s	1.3445E-5	5.0250E-6	2.8584E-6	1.9225E-6	1.4157E-6	1.1035E-6	8.9442E-7
constr rad	-0.0000512	-0.0000253	-0.0000157	-0.0000111	-0.0000084	-0.0000067	-0.0000055
constr E	-0.0001542	-0.0000978	-0.0000702	-0.0000546	-0.0000447	-0.0000379	-0.0000329
constr time	-3.81	-5.03	-5.50	-5.76	-5.93	-6.05	-6.14
radius km	75950.34	125484.89	167032.01	204116.10	238199.56	270068.04	300205.17
constr X km	-3.89	-3.17	-2.63	-2.26	-2.00	-1.80	-1.65
constr Y km	75950.34	125484.89	167032.01	204116.10	238199.56	270068.04	300205.17

## 150
150	seconds delay to capture		8378.00	km constr perigee		-8.00	degrees N
			6458.00	km launch perigee
construction orbit capture
sidereal days	1	2	3	4	5	6	7
omega rad/sec	7.2921E-5	3.6461E-5	2.4307E-5	1.8230E-5	1.4584E-5	1.2154E-5	1.0417E-5
semimajor km	42164.17	66931.45	87705.01	106247.05	123288.78	139223.02	154291.59
apogee km	75950.34	125484.89	167032.01	204116.10	238199.56	270068.04	300205.17
eccentricity e	-0.801300	-0.874827	-0.904475	-0.921146	-0.932046	-0.939823	-0.945700
v0 km/s	5.13932	5.03754	4.99817	4.97644	4.96238	4.95242	4.94494
Vapogee km/s	1.02118	0.63056	0.47745	0.39241	0.33721	0.29802	0.26851
Vperigee km/s	9.25746	9.44451	9.51889	9.56046	9.58754	9.60682	9.62136
capture radians	0.002017	0.000754	0.000429	0.000288	0.000212	0.000166	0.000134
capture radius km	75949.72	125484.65	167031.87	204116.00	238199.49	270067.98	300205.13
tangent km/s	1.02119	0.63056	0.47745	0.39241	0.33722	0.29802	0.26851
radial km/s	-0.00831	-0.00332	-0.00194	-0.00132	-0.00098	-0.00077	-0.00063

launch orbit
perigee km	6458.00	6458.00	6458.00	6458.00	6458.00	6458.00	6458.00
eccentricity e	-0.843268	-0.902109	-0.925552	-0.938663	-0.947208	-0.953292	-0.957882
semimajor km	41204.15	65971.44	86745.01	105287.05	122328.78	138263.02	153331.59
apogee km	75950.31	125484.89	167032.01	204116.10	238199.56	270068.04	300205.17
v0 km/s	5.78663	5.69642	5.66164	5.64246	5.63007	5.62129	5.61470
Vapogee km/s	0.90695	0.55763	0.42150	0.34609	0.29722	0.26256	0.23648
Vperigee km/s	10.66631	10.83522	10.90178	10.93883	10.96291	10.98003	10.99292
Vp prime km/s	10.66631	10.83522	10.90178	10.93883	10.96291	10.98003	10.99292
ΔVp to prime m/s	-1.71E-04	-1.59E-05	-4.02E-06	-1.52E-06	-7.16E-07	-3.88E-07	-2.31E-07
capture radius km	75949.72	125484.65	167031.87	204116.00	238199.49	270067.98	300205.13
capture radians	0.001702	0.000646	0.000370	0.000250	0.000184	0.000144	0.000117
apogee radians	0.000315	0.000107	0.000059	0.000039	0.000028	0.000022	0.000018
tangent km/s	0.906956	0.557629	0.421499	0.346092	0.297224	0.262560	0.236479
radial km/s	-0.00831	-0.00332	-0.00194	-0.00132	-0.00098	-0.00077	-0.00063
Δ tangent km/s	0.11423	0.07294	0.05595	0.04632	0.03999	0.03546	0.03203
Δ radial km/s	-4.48E-13	6.74E-13	-8.88E-13	-1.81E-12	8.55E-13	-7.21E-12	1.39E-12
omega rad/sec	7.5484E-5	3.7259E-5	2.4712E-5	1.8480E-5	1.4756E-5	1.2280E-5	1.0515E-5
period sec	83238.16	168633.93	254259.80	339995.69	425798.32	511646.54	597528.22
E	0.005837	0.002849	0.001881	0.001403	0.001119	0.000930	0.000795
secs after apogee	142.53	145.46	146.58	147.20	147.60	147.88	148.09
apogee time sec	7.47	4.54	3.42	2.80	2.40	2.12	1.91

plane crossing
cross radians	0.000157	0.000054	0.000029	0.000019	0.000014	0.000011	0.000009
ΔV plane m/s	0.0047	0.0010	0.0004	0.0002	0.0001	0.0001	0.0001
plane cross sec	-5.71	-7.54	-8.25	-8.64	-8.89	-9.07	-9.20
station angle rad	-0.0000768	-0.0000379	-0.0000236	-0.0000166	-0.0000126	-0.0000100	-0.0000082
distance X km	17.79	11.49	8.85	7.35	6.35	5.64	5.10
distance Y km	-0.04	-0.01	0.00	0.00	0.00	0.00	0.00

laser distance km	17.79	11.49	8.85	7.35	6.35	5.64	5.10
laser elevation deg	-0.12	-0.04	-0.02	-0.02	-0.01	-0.01	-0.01

			Constants
398600.4418	mu	86164.09	sec sday	7.2921E-5	rad/sec	0.47092	vrotate m/s
		Workbook
			capture angle
radians/second	1.3445E-5	5.0250E-6	2.8584E-6	1.9225E-6	1.4157E-6	1.1035E-6	8.9442E-7
capture radians	0.0020168163	0.0007537522	0.0004287645	0.000288374	0.0002123524	0.0001655256	0.0001341628
E	0.0060723926	0.0029171172	0.0019144691	0.001423392	0.0011322894	0.0009397914	0.0008031023
capture time	149.9999999991	150.0000000177	150.0000000803	149.999999851	149.9999998229	149.9999999683	149.9999995504
arrival error secs	-8.58E-10	1.77E-08	8.03E-08	-1.49E-07	-1.77E-07	-3.17E-08	-4.50E-07
			launch eccentricity
alpha	1.1176E-6	1.7877E-7	6.0871E-8	2.8312E-8	1.5629E-8	9.6165E-9	6.3775E-9
beta	0.0850299423	0.0514644639	0.0386632805	0.031638872	0.0271117293	0.0239124976	0.0215119578
A	-0.9927699089	-0.997351409	-0.9985051507	-0.9989989818	-0.9992649541	-0.9994281925	-0.9995372357
B	0.1555985848	0.0976315669	0.0743368016	0.0612756792	0.0527533513	0.0466813704	0.0420983805
C	0.8371713241	0.899719842	0.9241683492	0.9377233026	0.9465116028	0.952746822	0.9574388552
launch e	-0.8432682302	-0.9021091603	-0.9255519097	-0.9386629213	-0.947207844	-0.9532919215	-0.9578821288
			plane crossing V
eccentricity	-0.843268	-0.902109	-0.925552	-0.938663	-0.947208	-0.953292	-0.957882
omega rad/s	7.5484E-5	3.7259E-5	2.4712E-5	1.8480E-5	1.4756E-5	1.2280E-5	1.0515E-5
v0 km/s	5.78663	5.69642	5.66164	5.64246	5.63007	5.62129	5.61470
perigee km	6458.00	6458.00	6458.00	6458.00	6458.00	6458.00	6458.00
sin(latitude)	0.016402	0.016402	0.016402	0.016402	0.016402	0.016402	0.016402
cross angle rad	0.000157	0.000054	0.000029	0.000019	0.000014	0.000011	0.000009
V tangent km/s	0.906949	0.557628	0.421498	0.346092	0.297223	0.262560	0.236479
V radial km/s	-0.000768	-0.000276	-0.000154	-0.000103	-0.000075	-0.000058	-0.000047
V cross km/s	0.906949	0.557628	0.421498	0.346092	0.297223	0.262560	0.236479
Δ cross m/s	0.0047	0.0010	0.0004	0.0002	0.0001	0.0001	0.0001
			plane crossing X, Y
apogee angle rad	-0.000157	-0.000054	-0.000029	-0.000019	-0.000014	-0.000011	-0.000009
radius km	75950.30	125484.89	167032.01	204116.10	238199.56	270068.04	300205.17
launch X km	11.95	6.73	4.92	3.96	3.36	2.94	2.63
launch Y km	75950.30	125484.89	167032.01	204116.10	238199.56	270068.04	300205.17
E	-0.0005397023	-0.0002365863	-0.0001496854	-0.0001090255	-0.000085571	-7.03458742403322E-005	-5.96804881449028E-005
t before apo sec	-13.18	-12.08	-11.66	-11.44	-11.29	-11.19	-11.11
plane cross sec	-5.71	-7.54	-8.25	-8.64	-8.89	-9.07	-9.20

constr perigee km	8378.00	8378.00	8378.00	8378.00	8378.00	8378.00	8378.00
constr e	-0.80130	-0.87483	-0.90448	-0.92115	-0.93205	-0.93982	-0.94570
omega rad/s	7.2921E-5	3.6461E-5	2.4307E-5	1.8230E-5	1.4584E-5	1.2154E-5	1.0417E-5
radians/s	1.3445E-5	5.0250E-6	2.8584E-6	1.9225E-6	1.4157E-6	1.1035E-6	8.9442E-7
constr rad	-0.0000768	-0.0000379	-0.0000236	-0.0000166	-0.0000126	-0.0000100	-0.0000082
constr E	-0.0002313	-0.0001467	-0.0001053	-0.0000820	-0.0000671	-0.0000568	-0.0000493
constr time	-5.71	-7.54	-8.25	-8.64	-8.89	-9.07	-9.20
radius km	75950.34	125484.89	167032.01	204116.10	238199.56	270068.04	300205.17
constr X km	-5.83	-4.76	-3.94	-3.39	-3.00	-2.70	-2.47
constr Y km	75950.34	125484.89	167032.01	204116.10	238199.56	270068.04	300205.17

## 300
300	seconds delay to capture		8378.00	km constr perigee		-8.00	degrees N
			6458.00	km launch perigee
construction orbit capture
sidereal days	1	2	3	4	5	6	7
omega rad/sec	7.2921E-5	3.6461E-5	2.4307E-5	1.8230E-5	1.4584E-5	1.2154E-5	1.0417E-5
semimajor km	42164.17	66931.45	87705.01	106247.05	123288.78	139223.02	154291.59
apogee km	75950.34	125484.89	167032.01	204116.10	238199.56	270068.04	300205.17
eccentricity e	-0.801300	-0.874827	-0.904475	-0.921146	-0.932046	-0.939823	-0.945700
v0 km/s	5.13932	5.03754	4.99817	4.97644	4.96238	4.95242	4.94494
Vapogee km/s	1.02118	0.63056	0.47745	0.39241	0.33721	0.29802	0.26851
Vperigee km/s	9.25746	9.44451	9.51889	9.56046	9.58754	9.60682	9.62136
capture radians	0.004034	0.001508	0.000858	0.000577	0.000425	0.000331	0.000268
capture radius km	75947.85	125483.90	167031.43	204115.70	238199.27	270067.81	300204.99
tangent km/s	1.02121	0.63057	0.47745	0.39241	0.33722	0.29802	0.26851
radial km/s	-0.01661	-0.00664	-0.00388	-0.00264	-0.00196	-0.00154	-0.00125

launch orbit
perigee km	6458.00	6458.00	6458.00	6458.00	6458.00	6458.00	6458.00
eccentricity e	-0.843268	-0.902109	-0.925552	-0.938663	-0.947208	-0.953292	-0.957882
semimajor km	41204.11	65971.43	86745.00	105287.05	122328.78	138263.02	153331.59
apogee km	75950.22	125484.86	167032.00	204116.09	238199.56	270068.04	300205.17
v0 km/s	5.78663	5.69642	5.66164	5.64246	5.63007	5.62129	5.61470
Vapogee km/s	0.90695	0.55763	0.42150	0.34609	0.29722	0.26256	0.23648
Vperigee km/s	10.66631	10.83522	10.90178	10.93883	10.96291	10.98003	10.99292
Vp prime km/s	10.66631	10.83522	10.90178	10.93883	10.96291	10.98003	10.99292
ΔVp to prime m/s	-6.82E-04	-6.37E-05	-1.61E-05	-6.08E-06	-2.86E-06	-1.55E-06	-9.23E-07
capture radius km	75947.85	125483.90	167031.43	204115.70	238199.27	270067.81	300204.99
capture radians	0.003404	0.001293	0.000740	0.000499	0.000368	0.000288	0.000233
apogee radians	0.000630	0.000215	0.000118	0.000078	0.000056	0.000044	0.000035
tangent km/s	0.906978	0.557632	0.421500	0.346093	0.297224	0.262560	0.236479
radial km/s	-0.01661	-0.00664	-0.00388	-0.00264	-0.00196	-0.00154	-0.00125
Δ tangent km/s	0.11424	0.07294	0.05595	0.04632	0.03999	0.03546	0.03203
Δ radial km/s	8.14E-14	4.91E-13	-5.94E-13	-4.99E-13	-2.52E-12	-1.17E-12	-8.11E-13
omega rad/sec	7.5485E-5	3.7259E-5	2.4712E-5	1.8480E-5	1.4756E-5	1.2280E-5	1.0515E-5
period sec	83238.02	168633.89	254259.78	339995.67	425798.31	511646.53	597528.22
E	0.011674	0.005699	0.003762	0.002806	0.002237	0.001859	0.001591
secs after apogee	285.07	290.93	293.17	294.40	295.20	295.76	296.18
apogee time sec	14.93	9.07	6.83	5.60	4.80	4.24	3.82

plane crossing
cross radians	0.000315	0.000107	0.000059	0.000039	0.000028	0.000022	0.000018
ΔV plane m/s	0.0094	0.0020	0.0008	0.0004	0.0003	0.0002	0.0001
plane cross sec	-11.43	-15.08	-16.50	-17.28	-17.78	-18.14	-18.41
station angle rad	-0.0001536	-0.0000758	-0.0000472	-0.0000332	-0.0000252	-0.0000200	-0.0000165
distance X km	35.58	22.98	17.71	14.70	12.71	11.28	10.20
distance Y km	-0.14	-0.03	-0.02	-0.01	-0.01	0.00	0.00

laser distance km	35.58	22.98	17.71	14.70	12.71	11.28	10.20
laser elevation deg	-0.23	-0.09	-0.05	-0.03	-0.02	-0.02	-0.02

			Constants
398600.4418	mu	86164.09	sec sday	7.2921E-5	rad/sec	0.47092	vrotate m/s
		Workbook
			capture angle
radians/second	1.3445E-5	5.0250E-6	2.8584E-6	1.9225E-6	1.4157E-6	1.1035E-6	8.9442E-7
capture radians	0.0040336988	0.0015075105	0.0008575305	0.0005767486	0.0004247051	0.0003310513	0.0002683256
E	0.0121448847	0.005834246	0.0038289415	0.0028467854	0.0022645796	0.0018795832	0.0016062049
capture time	300.0000000004	300.0000000022	300	300.0000000263	299.9999998733	300.0000001147	300.0000000963
arrival error secs	3.93E-10	2.20E-09	4.18E-11	2.63E-08	-1.27E-07	1.15E-07	9.63E-08
			launch eccentricity
alpha	4.4706E-6	7.1509E-7	2.4349E-7	1.1325E-7	6.2516E-8	3.8466E-8	2.5510E-8
beta	0.0850320345	0.0514647704	0.0386633814	0.0316389181	0.0271117545	0.0239125129	0.0215119679
A	-0.9927695531	-0.9973513774	-0.9985051429	-0.9989989789	-0.9992649528	-0.9994281917	-0.9995372352
B	0.1555987047	0.0976315806	0.0743368053	0.0612756806	0.052753352	0.0466813708	0.0420983807
C	0.8371708484	0.8997197968	0.9241683377	0.9377232983	0.9465116008	0.9527468209	0.9574388545
launch e	-0.8432680533	-0.9021091435	-0.9255519055	-0.9386629197	-0.9472078433	-0.9532919211	-0.9578821286
			plane crossing V
eccentricity	-0.843268	-0.902109	-0.925552	-0.938663	-0.947208	-0.953292	-0.957882
omega rad/s	7.5485E-5	3.7259E-5	2.4712E-5	1.8480E-5	1.4756E-5	1.2280E-5	1.0515E-5
v0 km/s	5.78663	5.69642	5.66164	5.64246	5.63007	5.62129	5.61470
perigee km	6458.00	6458.00	6458.00	6458.00	6458.00	6458.00	6458.00
sin(latitude)	0.016402	0.016402	0.016402	0.016402	0.016402	0.016402	0.016402
cross angle rad	0.000315	0.000107	0.000059	0.000039	0.000028	0.000022	0.000018
V tangent km/s	0.906950	0.557628	0.421498	0.346092	0.297223	0.262560	0.236479
V radial km/s	-0.001536	-0.000552	-0.000308	-0.000205	-0.000150	-0.000117	-0.000094
V cross km/s	0.906951	0.557628	0.421498	0.346092	0.297224	0.262560	0.236479
Δ cross m/s	0.0094	0.0020	0.0008	0.0004	0.0003	0.0002	0.0001
			plane crossing X, Y
apogee angle rad	-0.000315	-0.000107	-0.000059	-0.000039	-0.000028	-0.000022	-0.000018
radius km	75950.20	125484.86	167032.00	204116.09	238199.55	270068.04	300205.17
launch X km	23.91	13.47	9.83	7.92	6.71	5.88	5.26
launch Y km	75950.19	125484.86	167032.00	204116.09	238199.55	270068.04	300205.17
E	-0.0010794241	-0.0004731745	-0.0002993714	-0.0002180512	-0.0001711422	-0.0001406918	-0.0001193611
t before apo sec	-26.36	-24.16	-23.33	-22.87	-22.58	-22.38	-22.22
plane cross sec	-11.43	-15.08	-16.50	-17.28	-17.78	-18.14	-18.41

constr perigee km	8378.00	8378.00	8378.00	8378.00	8378.00	8378.00	8378.00
constr e	-0.80130	-0.87483	-0.90448	-0.92115	-0.93205	-0.93982	-0.94570
omega rad/s	7.2921E-5	3.6461E-5	2.4307E-5	1.8230E-5	1.4584E-5	1.2154E-5	1.0417E-5
radians/s	1.3445E-5	5.0250E-6	2.8584E-6	1.9225E-6	1.4157E-6	1.1035E-6	8.9442E-7
constr rad	-0.0001536	-0.0000758	-0.0000472	-0.0000332	-0.0000252	-0.0000200	-0.0000165
constr E	-0.0004626	-0.0002933	-0.0002105	-0.0001639	-0.0001342	-0.0001136	-0.0000986
constr time	-11.43	-15.08	-16.50	-17.28	-17.78	-18.14	-18.41
radius km	75950.34	125484.89	167032.01	204116.10	238199.56	270068.04	300205.17
constr X km	-11.67	-9.51	-7.88	-6.78	-6.00	-5.41	-4.94
constr Y km	75950.33	125484.89	167032.01	204116.10	238199.56	270068.04	300205.17

## 600
600	seconds delay to capture		8378.00	km constr perigee		-8.00	degrees N
			6458.00	km launch perigee
construction orbit capture
sidereal days	1	2	3	4	5	6	7
omega rad/sec	7.2921E-5	3.6461E-5	2.4307E-5	1.8230E-5	1.4584E-5	1.2154E-5	1.0417E-5
semimajor km	42164.17	66931.45	87705.01	106247.05	123288.78	139223.02	154291.59
apogee km	75950.34	125484.89	167032.01	204116.10	238199.56	270068.04	300205.17
eccentricity e	-0.801300	-0.874827	-0.904475	-0.921146	-0.932046	-0.939823	-0.945700
v0 km/s	5.13932	5.03754	4.99817	4.97644	4.96238	4.95242	4.94494
Vapogee km/s	1.02118	0.63056	0.47745	0.39241	0.33721	0.29802	0.26851
Vperigee km/s	9.25746	9.44451	9.51889	9.56046	9.58754	9.60682	9.62136
capture radians	0.008068	0.003015	0.001715	0.001154	0.000849	0.000662	0.000537
capture radius km	75940.37	125480.91	167029.69	204114.51	238198.38	270067.12	300204.42
tangent km/s	1.02131	0.63058	0.47746	0.39241	0.33722	0.29802	0.26851
radial km/s	-0.03322	-0.01329	-0.00775	-0.00529	-0.00393	-0.00308	-0.00251

launch orbit
perigee km	6458.00	6458.00	6458.00	6458.00	6458.00	6458.00	6458.00
eccentricity e	-0.843267	-0.902109	-0.925552	-0.938663	-0.947208	-0.953292	-0.957882
semimajor km	41203.92	65971.39	86744.98	105287.03	122328.77	138263.01	153331.58
apogee km	75949.84	125484.77	167031.96	204116.07	238199.54	270068.03	300205.16
v0 km/s	5.78663	5.69642	5.66164	5.64246	5.63007	5.62129	5.61470
Vapogee km/s	0.90695	0.55763	0.42150	0.34609	0.29722	0.26256	0.23648
Vperigee km/s	10.66631	10.83522	10.90178	10.93883	10.96291	10.98003	10.99292
Vp prime km/s	10.66631	10.83522	10.90178	10.93883	10.96291	10.98003	10.99292
ΔVp to prime m/s	-2.73E-03	-2.55E-04	-6.43E-05	-2.43E-05	-1.15E-05	-6.20E-06	-3.69E-06
capture radius km	75940.37	125480.91	167029.69	204114.51	238198.38	270067.12	300204.42
capture radians	0.006809	0.002586	0.001480	0.000998	0.000737	0.000575	0.000467
apogee radians	0.001259	0.000429	0.000235	0.000155	0.000113	0.000087	0.000070
tangent km/s	0.907067	0.557645	0.421504	0.346095	0.297225	0.262561	0.236480
radial km/s	-0.03322	-0.01329	-0.00775	-0.00529	-0.00393	-0.00308	-0.00251
Δ tangent km/s	0.11425	0.07294	0.05595	0.04632	0.03999	0.03546	0.03203
Δ radial km/s	1.97E-14	-2.27E-13	5.72E-13	4.11E-13	8.76E-13	2.17E-13	1.72E-12
omega rad/sec	7.5485E-5	3.7259E-5	2.4712E-5	1.8480E-5	1.4756E-5	1.2280E-5	1.0515E-5
period sec	83237.46	168633.71	254259.69	339995.62	425798.27	511646.50	597528.20
E	0.023349	0.011398	0.007525	0.005613	0.004474	0.003719	0.003181
secs after apogee	570.13	581.85	586.34	588.80	590.40	591.52	592.37
apogee time sec	29.87	18.15	13.66	11.20	9.60	8.48	7.63

plane crossing
cross radians	0.000630	0.000215	0.000118	0.000078	0.000056	0.000044	0.000035
ΔV plane m/s	0.0187	0.0039	0.0016	0.0009	0.0005	0.0004	0.0003
plane cross sec	-22.85	-30.17	-32.99	-34.55	-35.56	-36.28	-36.82
station angle rad	-0.0003073	-0.0001516	-0.0000943	-0.0000664	-0.0000503	-0.0000400	-0.0000329
distance X km	71.15	45.96	35.42	29.39	25.42	22.56	20.40
distance Y km	-0.57	-0.14	-0.06	-0.03	-0.02	-0.01	-0.01

laser distance km	71.16	45.96	35.42	29.39	25.42	22.56	20.40
laser elevation deg	-0.46	-0.17	-0.10	-0.07	-0.05	-0.04	-0.03

			Constants
398600.4418	mu	86164.09	sec sday	7.2921E-5	rad/sec	0.47092	vrotate m/s
		Workbook
			capture angle
radians/second	1.3445E-5	5.0250E-6	2.8584E-6	1.9225E-6	1.4157E-6	1.1035E-6	8.9442E-7
capture radians	0.008067927	0.0030150688	0.0017150729	0.0011535017	0.0008494123	0.0006621037	0.0005366519
E	0.0242905664	0.0116685846	0.0076579097	0.0056935818	0.0045291648	0.0037591695	0.0032124118
capture time	599.9999999994	599.9999999969	600.0000000101	599.9999999754	600.0000000529	599.9999999763	600.0000000167
arrival error secs	-6.09E-10	-3.09E-09	1.01E-08	-2.46E-08	5.29E-08	-2.37E-08	1.67E-08
			launch eccentricity
alpha	1.7885E-5	2.8604E-6	9.7396E-7	4.5299E-7	2.5006E-7	1.5386E-7	1.0204E-7
beta	0.0850404048	0.0514659966	0.0386637852	0.0316391025	0.0271118551	0.0239125743	0.0215120083
A	-0.9927681296	-0.9973512512	-0.9985051117	-0.9989989672	-0.9992649473	-0.9994281888	-0.9995372335
B	0.1555991842	0.0976316351	0.07433682	0.0612756863	0.0527533548	0.0466813723	0.0420983816
C	0.8371689454	0.8997196161	0.9241682918	0.9377232808	0.9465115925	0.9527468164	0.9574388519
launch e	-0.8432673456	-0.9021090764	-0.9255518884	-0.9386629132	-0.9472078402	-0.9532919195	-0.9578821276
			plane crossing V
eccentricity	-0.843267	-0.902109	-0.925552	-0.938663	-0.947208	-0.953292	-0.957882
omega rad/s	7.5485E-5	3.7259E-5	2.4712E-5	1.8480E-5	1.4756E-5	1.2280E-5	1.0515E-5
v0 km/s	5.78663	5.69642	5.66164	5.64246	5.63007	5.62129	5.61470
perigee km	6458.00	6458.00	6458.00	6458.00	6458.00	6458.00	6458.00
sin(latitude)	0.016402	0.016402	0.016402	0.016402	0.016402	0.016402	0.016402
cross angle rad	0.000630	0.000215	0.000118	0.000078	0.000056	0.000044	0.000035
V tangent km/s	0.906955	0.557628	0.421498	0.346092	0.297224	0.262560	0.236479
V radial km/s	-0.003072	-0.001103	-0.000617	-0.000411	-0.000301	-0.000233	-0.000188
V cross km/s	0.906960	0.557629	0.421499	0.346092	0.297224	0.262560	0.236479
Δ cross m/s	0.0187	0.0039	0.0016	0.0009	0.0005	0.0004	0.0003
			plane crossing X, Y
apogee angle rad	-0.000630	-0.000215	-0.000118	-0.000078	-0.000056	-0.000044	-0.000035
radius km	75949.76	125484.75	167031.95	204116.06	238199.53	270068.02	300205.16
launch X km	47.82	26.94	19.66	15.83	13.42	11.75	10.51
launch Y km	75949.75	125484.74	167031.95	204116.06	238199.53	270068.02	300205.16
E	-0.0021590038	-0.000946365	-0.0005987471	-0.0004361041	-0.0003422853	-0.0002813841	-0.0002387225
t before apo sec	-52.72	-48.31	-46.65	-45.75	-45.17	-44.76	-44.45
plane cross sec	-22.85	-30.17	-32.99	-34.55	-35.56	-36.28	-36.82

constr perigee km	8378.00	8378.00	8378.00	8378.00	8378.00	8378.00	8378.00
constr e	-0.80130	-0.87483	-0.90448	-0.92115	-0.93205	-0.93982	-0.94570
omega rad/s	7.2921E-5	3.6461E-5	2.4307E-5	1.8230E-5	1.4584E-5	1.2154E-5	1.0417E-5
radians/s	1.3445E-5	5.0250E-6	2.8584E-6	1.9225E-6	1.4157E-6	1.1035E-6	8.9442E-7
constr rad	-0.0003073	-0.0001516	-0.0000943	-0.0000664	-0.0000503	-0.0000400	-0.0000329
constr E	-0.0009252	-0.0005867	-0.0004211	-0.0003279	-0.0002685	-0.0002273	-0.0001971
constr time	-22.85	-30.17	-32.99	-34.55	-35.56	-36.28	-36.82
radius km	75950.32	125484.88	167032.01	204116.09	238199.56	270068.04	300205.17
constr X km	-23.34	-19.02	-15.75	-13.56	-11.99	-10.81	-9.89
constr Y km	75950.32	125484.88	167032.01	204116.09	238199.56	270068.04	300205.17

## 900
900	seconds delay to capture		8378.00	km constr perigee		-8.00	degrees N
			6458.00	km launch perigee
construction orbit capture
sidereal days	1	2	3	4	5	6	7
omega rad/sec	7.2921E-5	3.6461E-5	2.4307E-5	1.8230E-5	1.4584E-5	1.2154E-5	1.0417E-5
semimajor km	42164.17	66931.45	87705.01	106247.05	123288.78	139223.02	154291.59
apogee km	75950.34	125484.89	167032.01	204116.10	238199.56	270068.04	300205.17
eccentricity e	-0.801300	-0.874827	-0.904475	-0.921146	-0.932046	-0.939823	-0.945700
v0 km/s	5.13932	5.03754	4.99817	4.97644	4.96238	4.95242	4.94494
Vapogee km/s	1.02118	0.63056	0.47745	0.39241	0.33721	0.29802	0.26851
Vperigee km/s	9.25746	9.44451	9.51889	9.56046	9.58754	9.60682	9.62136
capture radians	0.012103	0.004523	0.002573	0.001730	0.001274	0.000993	0.000805
capture radius km	75927.91	125475.93	167026.78	204112.53	238196.91	270065.96	300203.48
tangent km/s	1.02148	0.63061	0.47746	0.39242	0.33722	0.29802	0.26851
radial km/s	-0.04984	-0.01993	-0.01163	-0.00793	-0.00589	-0.00462	-0.00376

launch orbit
perigee km	6458.00	6458.00	6458.00	6458.00	6458.00	6458.00	6458.00
eccentricity e	-0.843266	-0.902109	-0.925552	-0.938663	-0.947208	-0.953292	-0.957882
semimajor km	41203.61	65971.31	86744.95	105287.02	122328.76	138263.01	153331.58
apogee km	75949.22	125484.62	167031.90	204116.03	238199.52	270068.01	300205.15
v0 km/s	5.78663	5.69642	5.66164	5.64246	5.63007	5.62129	5.61470
Vapogee km/s	0.90696	0.55763	0.42150	0.34609	0.29722	0.26256	0.23648
Vperigee km/s	10.66630	10.83522	10.90178	10.93883	10.96291	10.98003	10.99292
Vp prime km/s	10.66631	10.83522	10.90178	10.93883	10.96291	10.98003	10.99292
ΔVp to prime m/s	-6.14E-03	-5.73E-04	-1.45E-04	-5.47E-05	-2.58E-05	-1.40E-05	-8.31E-06
capture radius km	75927.91	125475.93	167026.78	204112.53	238196.91	270065.96	300203.48
capture radians	0.010214	0.003879	0.002219	0.001498	0.001105	0.000863	0.000700
apogee radians	0.001889	0.000644	0.000353	0.000233	0.000169	0.000131	0.000105
tangent km/s	0.907216	0.557667	0.421511	0.346098	0.297227	0.262562	0.236481
radial km/s	-0.04984	-0.01993	-0.01163	-0.00793	-0.00589	-0.00462	-0.00376
Δ tangent km/s	0.11427	0.07294	0.05595	0.04632	0.03999	0.03546	0.03203
Δ radial km/s	6.41E-14	9.19E-14	4.22E-14	3.17E-13	-5.06E-13	-1.01E-12	1.41E-12
omega rad/sec	7.5486E-5	3.7259E-5	2.4712E-5	1.8480E-5	1.4756E-5	1.2280E-5	1.0515E-5
period sec	83236.52	168633.42	254259.54	339995.53	425798.21	511646.46	597528.16
E	0.035025	0.017097	0.011287	0.008419	0.006711	0.005578	0.004772
secs after apogee	855.19	872.78	879.50	883.20	885.59	887.28	888.55
apogee time sec	44.81	27.22	20.50	16.80	14.41	12.72	11.45

plane crossing
cross radians	0.000944	0.000322	0.000177	0.000116	0.000085	0.000065	0.000053
ΔV plane m/s	0.0281	0.0059	0.0024	0.0013	0.0008	0.0006	0.0004
plane cross sec	-34.28	-45.25	-49.49	-51.83	-53.34	-54.42	-55.23
station angle rad	-0.0004609	-0.0002274	-0.0001415	-0.0000996	-0.0000755	-0.0000601	-0.0000494
distance X km	106.73	68.94	53.13	44.09	38.13	33.85	30.60
distance Y km	-1.29	-0.31	-0.14	-0.08	-0.05	-0.03	-0.02

laser distance km	106.74	68.94	53.13	44.09	38.13	33.85	30.60
laser elevation deg	-0.69	-0.26	-0.15	-0.10	-0.07	-0.06	-0.05

			Constants
398600.4418	mu	86164.09	sec sday	7.2921E-5	rad/sec	0.47092	vrotate m/s
		Workbook
			capture angle
radians/second	1.3445E-5	5.0250E-6	2.8584E-6	1.9225E-6	1.4157E-6	1.1035E-6	8.9442E-7
capture radians	0.0121032144	0.004522723	0.0025726392	0.0017302637	0.0012741237	0.0009931583	0.0008049795
E	0.0364378424	0.0175031086	0.0114869312	0.0085404003	0.0067937612	0.0056387624	0.0048186227
capture time	899.9999999994	899.9999999962	899.9999999849	899.9999999822	900.0000000507	900.00000002	899.9999999579
arrival error secs	-6.33E-10	-3.77E-09	-1.51E-08	-1.78E-08	5.07E-08	2.00E-08	-4.21E-08
			launch eccentricity
alpha	4.0248E-5	6.4363E-6	2.1915E-6	1.0192E-6	5.6265E-7	3.4620E-7	2.2959E-7
beta	0.0850543599	0.0514680404	0.0386644583	0.0316394098	0.0271120228	0.0239126766	0.0215120758
A	-0.9927657559	-0.9973510408	-0.9985050597	-0.9989989477	-0.9992649382	-0.9994281839	-0.9995372306
B	0.1555999837	0.0976317261	0.0743368445	0.0612756959	0.0527533594	0.0466813749	0.0420983832
C	0.8371657721	0.8997193148	0.9241682152	0.9377232518	0.9465115788	0.952746809	0.9574388474
launch e	-0.8432661655	-0.9021089646	-0.92555186	-0.9386629024	-0.9472078351	-0.9532919167	-0.957882126
			plane crossing V
eccentricity	-0.843266	-0.902109	-0.925552	-0.938663	-0.947208	-0.953292	-0.957882
omega rad/s	7.5486E-5	3.7259E-5	2.4712E-5	1.8480E-5	1.4756E-5	1.2280E-5	1.0515E-5
v0 km/s	5.78663	5.69642	5.66164	5.64246	5.63007	5.62129	5.61470
perigee km	6458.00	6458.00	6458.00	6458.00	6458.00	6458.00	6458.00
sin(latitude)	0.016402	0.016402	0.016402	0.016402	0.016402	0.016402	0.016402
cross angle rad	0.000944	0.000322	0.000177	0.000116	0.000085	0.000065	0.000053
V tangent km/s	0.906963	0.557629	0.421499	0.346092	0.297224	0.262560	0.236479
V radial km/s	-0.004609	-0.001655	-0.000925	-0.000616	-0.000451	-0.000350	-0.000282
V cross km/s	0.906975	0.557631	0.421500	0.346093	0.297224	0.262560	0.236479
Δ cross m/s	0.0281	0.0059	0.0024	0.0013	0.0008	0.0006	0.0004
			plane crossing X, Y
apogee angle rad	-0.000944	-0.000322	-0.000177	-0.000116	-0.000085	-0.000065	-0.000053
radius km	75949.04	125484.56	167031.86	204116.01	238199.50	270068.00	300205.14
launch X km	71.73	40.41	29.50	23.75	20.14	17.63	15.77
launch Y km	75949.01	125484.56	167031.86	204116.01	238199.50	270068.00	300205.14
E	-0.0032388948	-0.0014195876	-0.0008981316	-0.0006541606	-0.0005134302	-0.0004220774	-0.0003580846
t before apo sec	-79.09	-72.47	-69.98	-68.62	-67.75	-67.14	-66.67
plane cross sec	-34.28	-45.25	-49.49	-51.83	-53.34	-54.42	-55.23

constr perigee km	8378.00	8378.00	8378.00	8378.00	8378.00	8378.00	8378.00
constr e	-0.80130	-0.87483	-0.90448	-0.92115	-0.93205	-0.93982	-0.94570
omega rad/s	7.2921E-5	3.6461E-5	2.4307E-5	1.8230E-5	1.4584E-5	1.2154E-5	1.0417E-5
radians/s	1.3445E-5	5.0250E-6	2.8584E-6	1.9225E-6	1.4157E-6	1.1035E-6	8.9442E-7
constr rad	-0.0004609	-0.0002274	-0.0001415	-0.0000996	-0.0000755	-0.0000601	-0.0000494
constr E	-0.0013876	-0.0008800	-0.0006316	-0.0004918	-0.0004027	-0.0003410	-0.0002957
constr time	-34.28	-45.25	-49.49	-51.83	-53.34	-54.42	-55.23
radius km	75950.31	125484.87	167032.00	204116.09	238199.55	270068.03	300205.17
constr X km	-35.00	-28.53	-23.63	-20.34	-17.99	-16.22	-14.83
constr Y km	75950.30	125484.87	167032.00	204116.09	238199.55	270068.03	300205.17

## 1800
1800	seconds delay to capture		8378.00	km constr perigee		-8.00	degrees N
			6458.00	km launch perigee
construction orbit capture
sidereal days	1	2	3	4	5	6	7
omega rad/sec	7.2921E-5	3.6461E-5	2.4307E-5	1.8230E-5	1.4584E-5	1.2154E-5	1.0417E-5
semimajor km	42164.17	66931.45	87705.01	106247.05	123288.78	139223.02	154291.59
apogee km	75950.34	125484.89	167032.01	204116.10	238199.56	270068.04	300205.17
eccentricity e	-0.801300	-0.874827	-0.904475	-0.921146	-0.932046	-0.939823	-0.945700
v0 km/s	5.13932	5.03754	4.99817	4.97644	4.96238	4.95242	4.94494
Vapogee km/s	1.02118	0.63056	0.47745	0.39241	0.33721	0.29802	0.26851
Vperigee km/s	9.25746	9.44451	9.51889	9.56046	9.58754	9.60682	9.62136
capture radians	0.024221	0.009047	0.005146	0.003461	0.002548	0.001986	0.001610
capture radius km	75860.61	125449.02	167011.08	204101.82	238188.95	270059.72	300198.40
tangent km/s	1.02239	0.63074	0.47751	0.39244	0.33723	0.29803	0.26852
radial km/s	-0.09973	-0.03987	-0.02326	-0.01586	-0.01179	-0.00925	-0.00753

launch orbit
perigee km	6458.00	6458.00	6458.00	6458.00	6458.00	6458.00	6458.00
eccentricity e	-0.843260	-0.902108	-0.925552	-0.938663	-0.947208	-0.953292	-0.957882
semimajor km	41201.93	65970.90	86744.77	105286.92	122328.70	138262.96	153331.54
apogee km	75945.87	125483.81	167031.54	204115.83	238199.39	270067.92	300205.09
v0 km/s	5.78664	5.69642	5.66164	5.64246	5.63007	5.62129	5.61470
Vapogee km/s	0.90700	0.55763	0.42150	0.34609	0.29722	0.26256	0.23648
Vperigee km/s	10.66628	10.83521	10.90178	10.93883	10.96291	10.98003	10.99292
Vp prime km/s	10.66631	10.83522	10.90178	10.93883	10.96291	10.98003	10.99292
ΔVp to prime m/s	-2.46E-02	-2.29E-03	-5.79E-04	-2.19E-04	-1.03E-04	-5.58E-05	-3.32E-05
capture radius km	75860.61	125449.02	167011.08	204101.82	238188.95	270059.72	300198.40
capture radians	0.020440	0.007758	0.004439	0.002995	0.002210	0.001725	0.001400
apogee radians	0.003780	0.001288	0.000706	0.000465	0.000338	0.000261	0.000210
tangent km/s	0.908019	0.557787	0.421551	0.346116	0.297237	0.262568	0.236485
radial km/s	-0.09973	-0.03987	-0.02326	-0.01586	-0.01179	-0.00925	-0.00753
Δ tangent km/s	0.11437	0.07296	0.05596	0.04632	0.03999	0.03546	0.03203
Δ radial km/s	-3.97E-14	4.37E-14	8.75E-14	-1.93E-13	6.43E-14	1.42E-13	-3.27E-13
omega rad/sec	7.5491E-5	3.7260E-5	2.4712E-5	1.8480E-5	1.4756E-5	1.2280E-5	1.0515E-5
period sec	83231.43	168631.86	254258.76	339995.05	425797.88	511646.21	597527.97
E	0.070069	0.034196	0.022575	0.016839	0.013423	0.011157	0.009544
secs after apogee	1710.25	1745.54	1759.00	1766.41	1771.18	1774.57	1777.11
apogee time sec	89.75	54.46	41.00	33.59	28.82	25.43	22.89

plane crossing
cross radians	0.001890	0.000644	0.000353	0.000233	0.000169	0.000131	0.000105
ΔV plane m/s	0.0562	0.0118	0.0049	0.0026	0.0016	0.0011	0.0008
plane cross sec	-68.52	-90.50	-98.98	-103.66	-106.69	-108.84	-110.46
station angle rad	-0.0009213	-0.0004548	-0.0002829	-0.0001993	-0.0001510	-0.0001201	-0.0000988
distance X km	213.53	137.90	106.26	88.18	76.25	67.69	61.19
distance Y km	-5.18	-1.25	-0.55	-0.31	-0.19	-0.13	-0.10

laser distance km	213.59	137.91	106.26	88.18	76.25	67.69	61.19
laser elevation deg	-1.39	-0.52	-0.29	-0.20	-0.15	-0.11	-0.09

			Constants
398600.4418	mu	86164.09	sec sday	7.2921E-5	rad/sec	0.47092	vrotate m/s
		Workbook
			capture angle
radians/second	1.3445E-5	5.0250E-6	2.8584E-6	1.9225E-6	1.4157E-6	1.1035E-6	8.9442E-7
capture radians	0.0242207429	0.0090467394	0.0051456008	0.0034606485	0.0025483041	0.0019863472	0.0016099772
E	0.0728972244	0.0350087198	0.0229745823	0.0170810993	0.0135876737	0.0112776116	0.0096372997
capture time	1800.0000000001	1799.9999999992	1799.9999999966	1800	1799.9999999878	1799.9999999889	1799.9999999713
arrival error secs	1.12E-10	-8.12E-10	-3.41E-09	-2.50E-11	-1.22E-08	-1.11E-08	-2.87E-08
			launch eccentricity
alpha	1.6116E-4	2.5752E-5	8.7669E-6	4.0773E-6	2.2507E-6	1.3848E-6	9.1839E-7
beta	0.0851298201	0.0514790804	0.0386680932	0.0316410697	0.0271129284	0.0239132292	0.02151244
A	-0.9927529137	-0.9973499043	-0.9985047786	-0.9989988427	-0.9992648891	-0.9994281575	-0.9995372149
B	0.1556043094	0.0976322173	0.0743369768	0.0612757476	0.0527533843	0.0466813885	0.0420983914
C	0.8371486043	0.899717687	0.9241678018	0.9377230951	0.9465115049	0.9527467689	0.9574388235
launch e	-0.8432597807	-0.9021083605	-0.9255517066	-0.9386628442	-0.9472078076	-0.9532919018	-0.9578821171
			plane crossing V
eccentricity	-0.843260	-0.902108	-0.925552	-0.938663	-0.947208	-0.953292	-0.957882
omega rad/s	7.5491E-5	3.7260E-5	2.4712E-5	1.8480E-5	1.4756E-5	1.2280E-5	1.0515E-5
v0 km/s	5.78664	5.69642	5.66164	5.64246	5.63007	5.62129	5.61470
perigee km	6458.00	6458.00	6458.00	6458.00	6458.00	6458.00	6458.00
sin(latitude)	0.016402	0.016402	0.016402	0.016402	0.016402	0.016402	0.016402
cross angle rad	0.001890	0.000644	0.000353	0.000233	0.000169	0.000131	0.000105
V tangent km/s	0.907008	0.557633	0.421500	0.346093	0.297224	0.262560	0.236479
V radial km/s	-0.009223	-0.003310	-0.001851	-0.001233	-0.000902	-0.000700	-0.000565
V cross km/s	0.907055	0.557643	0.421504	0.346095	0.297225	0.262561	0.236480
Δ cross m/s	0.0562	0.0118	0.0049	0.0026	0.0016	0.0011	0.0008
			plane crossing X, Y
apogee angle rad	-0.001890	-0.000644	-0.000353	-0.000233	-0.000169	-0.000131	-0.000105
radius km	75945.14	125483.57	167031.41	204115.75	238199.33	270067.88	300205.05
launch X km	143.55	80.84	59.00	47.50	40.28	35.25	31.53
launch Y km	75945.00	125483.54	167031.40	204115.74	238199.33	270067.87	300205.05
E	-0.0064819967	-0.0028396082	-0.0017963816	-0.001308369	-0.0010268841	-0.0008441682	-0.0007161775
t before apo sec	-158.27	-144.96	-139.97	-137.25	-135.51	-134.27	-133.35
plane cross sec	-68.52	-90.50	-98.98	-103.66	-106.69	-108.84	-110.46

constr perigee km	8378.00	8378.00	8378.00	8378.00	8378.00	8378.00	8378.00
constr e	-0.80130	-0.87483	-0.90448	-0.92115	-0.93205	-0.93982	-0.94570
omega rad/s	7.2921E-5	3.6461E-5	2.4307E-5	1.8230E-5	1.4584E-5	1.2154E-5	1.0417E-5
radians/s	1.3445E-5	5.0250E-6	2.8584E-6	1.9225E-6	1.4157E-6	1.1035E-6	8.9442E-7
constr rad	-0.0009213	-0.0004548	-0.0002829	-0.0001993	-0.0001510	-0.0001201	-0.0000988
constr E	-0.0027740	-0.0017600	-0.0012633	-0.0009837	-0.0008054	-0.0006819	-0.0005914
constr time	-68.52	-90.50	-98.98	-103.66	-106.69	-108.84	-110.46
radius km	75950.21	125484.80	167031.95	204116.05	238199.52	270068.01	300205.15
constr X km	-69.97	-57.07	-47.26	-40.68	-35.98	-32.44	-29.66
constr Y km	75950.18	125484.79	167031.94	204116.05	238199.52	270068.01	300205.15

## 2700
2700	seconds delay to capture		8378.00	km constr perigee		-8.00	degrees N
			6458.00	km launch perigee
construction orbit capture
sidereal days	1	2	3	4	5	6	7
omega rad/sec	7.2921E-5	3.6461E-5	2.4307E-5	1.8230E-5	1.4584E-5	1.2154E-5	1.0417E-5
semimajor km	42164.17	66931.45	87705.01	106247.05	123288.78	139223.02	154291.59
apogee km	75950.34	125484.89	167032.01	204116.10	238199.56	270068.04	300205.17
eccentricity e	-0.801300	-0.874827	-0.904475	-0.921146	-0.932046	-0.939823	-0.945700
v0 km/s	5.13932	5.03754	4.99817	4.97644	4.96238	4.95242	4.94494
Vapogee km/s	1.02118	0.63056	0.47745	0.39241	0.33721	0.29802	0.26851
Vperigee km/s	9.25746	9.44451	9.51889	9.56046	9.58754	9.60682	9.62136
capture radians	0.036367	0.013573	0.007719	0.005191	0.003823	0.002980	0.002415
capture radius km	75748.36	125404.16	166984.91	204083.98	238175.69	270049.32	300189.93
tangent km/s	1.02390	0.63097	0.47758	0.39247	0.33725	0.29804	0.26852
radial km/s	-0.14973	-0.05982	-0.03490	-0.02380	-0.01768	-0.01387	-0.01129

launch orbit
perigee km	6458.00	6458.00	6458.00	6458.00	6458.00	6458.00	6458.00
eccentricity e	-0.843249	-0.902107	-0.925551	-0.938663	-0.947208	-0.953292	-0.957882
semimajor km	41199.12	65970.23	86744.47	105286.75	122328.59	138262.89	153331.49
apogee km	75940.25	125482.45	167030.94	204115.50	238199.18	270067.78	300204.98
v0 km/s	5.78666	5.69642	5.66164	5.64246	5.63007	5.62129	5.61470
Vapogee km/s	0.90706	0.55764	0.42150	0.34609	0.29722	0.26256	0.23648
Vperigee km/s	10.66625	10.83521	10.90178	10.93883	10.96291	10.98003	10.99292
Vp prime km/s	10.66631	10.83522	10.90178	10.93883	10.96291	10.98003	10.99292
ΔVp to prime m/s	-5.55E-02	-5.16E-03	-1.30E-03	-4.93E-04	-2.32E-04	-1.26E-04	-7.48E-05
capture radius km	75748.36	125404.16	166984.91	204083.98	238175.69	270049.32	300189.93
capture radians	0.030690	0.011640	0.006659	0.004493	0.003315	0.002588	0.002100
apogee radians	0.005677	0.001933	0.001060	0.000698	0.000507	0.000392	0.000315
tangent km/s	0.909362	0.557986	0.421617	0.346147	0.297253	0.262578	0.236491
radial km/s	-0.14973	-0.05982	-0.03490	-0.02380	-0.01768	-0.01387	-0.01129
Δ tangent km/s	0.11454	0.07298	0.05597	0.04633	0.04000	0.03546	0.03203
Δ radial km/s	-1.47E-14	-4.65E-14	-1.42E-13	7.08E-14	8.00E-14	1.17E-14	3.76E-14
omega rad/sec	7.5498E-5	3.7260E-5	2.4712E-5	1.8480E-5	1.4756E-5	1.2280E-5	1.0515E-5
period sec	83222.92	168629.26	254257.45	339994.24	425797.33	511645.81	597527.66
E	0.105152	0.051300	0.033865	0.025259	0.020134	0.016735	0.014317
secs after apogee	2565.07	2618.26	2638.49	2649.60	2656.77	2661.85	2665.66
apogee time sec	134.93	81.74	61.51	50.40	43.23	38.15	34.34

plane crossing
cross radians	0.002838	0.000967	0.000530	0.000349	0.000254	0.000196	0.000158
ΔV plane m/s	0.0845	0.0177	0.0073	0.0040	0.0025	0.0017	0.0012
plane cross sec	-102.70	-135.76	-148.47	-155.49	-160.04	-163.26	-165.69
station angle rad	-0.0013809	-0.0006822	-0.0004244	-0.0002989	-0.0002266	-0.0001802	-0.0001482
distance X km	320.43	206.89	159.40	132.28	114.38	101.54	91.79
distance Y km	-11.68	-2.81	-1.23	-0.69	-0.44	-0.30	-0.22

laser distance km	320.64	206.90	159.40	132.28	114.38	101.54	91.79
laser elevation deg	-2.09	-0.78	-0.44	-0.30	-0.22	-0.17	-0.14

			Constants
398600.4418	mu	86164.09	sec sday	7.2921E-5	rad/sec	0.47092	vrotate m/s
		Workbook
			capture angle
radians/second	1.3445E-5	5.0250E-6	2.8584E-6	1.9225E-6	1.4157E-6	1.1035E-6	8.9442E-7
capture radians	0.0363669908	0.0135733447	0.0077192076	0.0051912754	0.003822598	0.0029795974	0.0024150112
E	0.1093997843	0.0525193391	0.0344636736	0.0256223958	0.0203818887	0.0169166345	0.0144560855
capture time	2700	2699.9999999999	2699.9999999999	2700.0000000021	2699.9999999871	2699.9999999971	2700.0000000064
arrival error secs	-2.00E-11	-1.50E-10	-1.18E-10	2.13E-09	-1.29E-08	-2.90E-09	6.39E-09
			launch eccentricity
alpha	3.6323E-4	5.7968E-5	1.9729E-5	9.1748E-6	5.0644E-6	3.1160E-6	2.0665E-6
beta	0.0852559722	0.0514974943	0.0386741535	0.0316438367	0.0271144378	0.0239141502	0.021513047
A	-0.9927314192	-0.9973480081	-0.9985043099	-0.9989986676	-0.9992648073	-0.9994281134	-0.9995371888
B	0.1556115496	0.0976330369	0.0743371974	0.0612758338	0.0527534257	0.0466814113	0.0420984051
C	0.8371198696	0.8997149712	0.9241671125	0.9377228338	0.9465113816	0.9527467021	0.9574387837
launch e	-0.8432490938	-0.9021073526	-0.9255514507	-0.9386627472	-0.9472077618	-0.953291877	-0.9578821023
			plane crossing V
eccentricity	-0.843249	-0.902107	-0.925551	-0.938663	-0.947208	-0.953292	-0.957882
omega rad/s	7.5498E-5	3.7260E-5	2.4712E-5	1.8480E-5	1.4756E-5	1.2280E-5	1.0515E-5
v0 km/s	5.78666	5.69642	5.66164	5.64246	5.63007	5.62129	5.61470
perigee km	6458.00	6458.00	6458.00	6458.00	6458.00	6458.00	6458.00
sin(latitude)	0.016402	0.016402	0.016402	0.016402	0.016402	0.016402	0.016402
cross angle rad	0.002838	0.000967	0.000530	0.000349	0.000254	0.000196	0.000158
V tangent km/s	0.907084	0.557640	0.421502	0.346094	0.297224	0.262560	0.236479
V radial km/s	-0.013851	-0.004967	-0.002777	-0.001849	-0.001353	-0.001049	-0.000847
V cross km/s	0.907189	0.557663	0.421511	0.346098	0.297227	0.262562	0.236481
Δ cross m/s	0.0845	0.0177	0.0073	0.0040	0.0025	0.0017	0.0012
			plane crossing X, Y
apogee angle rad	-0.002838	-0.000967	-0.000530	-0.000349	-0.000254	-0.000196	-0.000158
radius km	75938.60	125481.91	167030.65	204115.31	238199.04	270067.67	300204.89
launch X km	215.55	121.28	88.51	71.26	60.42	52.88	47.30
launch Y km	75938.30	125481.85	167030.63	204115.30	238199.03	270067.67	300204.89
E	-0.009733541	-0.0042604955	-0.0026948686	-0.0019626728	-0.0015403855	-0.0012662859	-0.001074287
t before apo sec	-237.64	-217.49	-209.98	-205.89	-203.27	-201.41	-200.03
plane cross sec	-102.70	-135.76	-148.47	-155.49	-160.04	-163.26	-165.69

constr perigee km	8378.00	8378.00	8378.00	8378.00	8378.00	8378.00	8378.00
constr e	-0.80130	-0.87483	-0.90448	-0.92115	-0.93205	-0.93982	-0.94570
omega rad/s	7.2921E-5	3.6461E-5	2.4307E-5	1.8230E-5	1.4584E-5	1.2154E-5	1.0417E-5
radians/s	1.3445E-5	5.0250E-6	2.8584E-6	1.9225E-6	1.4157E-6	1.1035E-6	8.9442E-7
constr rad	-0.0013809	-0.0006822	-0.0004244	-0.0002989	-0.0002266	-0.0001802	-0.0001482
constr E	-0.0041578	-0.0026401	-0.0018950	-0.0014755	-0.0012081	-0.0010229	-0.0008871
constr time	-102.70	-135.76	-148.47	-155.49	-160.04	-163.26	-165.69
radius km	75950.05	125484.69	167031.87	204115.99	238199.48	270067.97	300205.12
constr X km	-104.88	-85.60	-70.89	-61.02	-53.97	-48.66	-44.49
constr Y km	75949.97	125484.66	167031.86	204115.98	238199.47	270067.97	300205.11

## 3600
3600	seconds delay to capture		8378.00	km constr perigee		-8.00	degrees N
			6458.00	km launch perigee
construction orbit capture
sidereal days	1	2	3	4	5	6	7
omega rad/sec	7.2921E-5	3.6461E-5	2.4307E-5	1.8230E-5	1.4584E-5	1.2154E-5	1.0417E-5
semimajor km	42164.17	66931.45	87705.01	106247.05	123288.78	139223.02	154291.59
apogee km	75950.34	125484.89	167032.01	204116.10	238199.56	270068.04	300205.17
eccentricity e	-0.801300	-0.874827	-0.904475	-0.921146	-0.932046	-0.939823	-0.945700
v0 km/s	5.13932	5.03754	4.99817	4.97644	4.96238	4.95242	4.94494
Vapogee km/s	1.02118	0.63056	0.47745	0.39241	0.33721	0.29802	0.26851
Vperigee km/s	9.25746	9.44451	9.51889	9.56046	9.58754	9.60682	9.62136
capture radians	0.048557	0.018104	0.010294	0.006922	0.005097	0.003973	0.003220
capture radius km	75591.05	125341.34	166948.27	204058.99	238157.13	270034.76	300178.07
tangent km/s	1.02603	0.63128	0.47769	0.39252	0.33728	0.29806	0.26853
radial km/s	-0.19988	-0.07978	-0.04653	-0.03173	-0.02357	-0.01849	-0.01506

launch orbit
perigee km	6458.00	6458.00	6458.00	6458.00	6458.00	6458.00	6458.00
eccentricity e	-0.843234	-0.902106	-0.925551	-0.938663	-0.947208	-0.953292	-0.957882
semimajor km	41195.17	65969.27	86744.05	105286.52	122328.44	138262.79	153331.41
apogee km	75932.33	125480.55	167030.11	204115.03	238198.88	270067.57	300204.83
v0 km/s	5.78668	5.69643	5.66164	5.64246	5.63007	5.62129	5.61470
Vapogee km/s	0.90715	0.55765	0.42150	0.34609	0.29722	0.26256	0.23648
Vperigee km/s	10.66621	10.83521	10.90178	10.93883	10.96291	10.98003	10.99292
Vp prime km/s	10.66631	10.83522	10.90178	10.93883	10.96291	10.98003	10.99292
ΔVp to prime m/s	-9.91E-02	-9.19E-03	-2.32E-03	-8.76E-04	-4.13E-04	-2.23E-04	-1.33E-04
capture radius km	75591.05	125341.34	166948.27	204058.99	238157.13	270034.76	300178.07
capture radians	0.040975	0.015525	0.008881	0.005991	0.004421	0.003451	0.002800
apogee radians	0.007581	0.002578	0.001413	0.000931	0.000676	0.000522	0.000420
tangent km/s	0.911251	0.558266	0.421710	0.346189	0.297276	0.262592	0.236501
radial km/s	-0.19988	-0.07978	-0.04653	-0.03173	-0.02357	-0.01849	-0.01506
Δ tangent km/s	0.11478	0.07302	0.05598	0.04633	0.04000	0.03547	0.03203
Δ radial km/s	1.36E-15	-1.58E-14	3.79E-15	-3.21E-14	4.63E-14	1.45E-13	-3.23E-13
omega rad/sec	7.5509E-5	3.7261E-5	2.4712E-5	1.8480E-5	1.4756E-5	1.2280E-5	1.0515E-5
period sec	83210.93	168625.61	254255.61	339993.11	425796.55	511645.23	597527.22
E	0.140292	0.068411	0.045156	0.033679	0.026846	0.022314	0.019089
secs after apogee	3419.51	3490.93	3517.95	3532.79	3542.36	3549.13	3554.21
apogee time sec	180.49	109.07	82.05	67.21	57.64	50.87	45.79

plane crossing
cross radians	0.003791	0.001289	0.000707	0.000466	0.000338	0.000261	0.000210
ΔV plane m/s	0.1128	0.0236	0.0098	0.0053	0.0033	0.0022	0.0016
plane cross sec	-136.79	-181.02	-197.97	-207.33	-213.39	-217.69	-220.92
station angle rad	-0.0018392	-0.0009096	-0.0005659	-0.0003986	-0.0003021	-0.0002402	-0.0001976
distance X km	427.50	275.91	212.55	176.38	152.52	135.39	122.39
distance Y km	-20.84	-5.00	-2.19	-1.22	-0.78	-0.54	-0.39

laser distance km	428.01	275.95	212.56	176.38	152.52	135.39	122.39
laser elevation deg	-2.79	-1.04	-0.59	-0.40	-0.29	-0.23	-0.18

			Constants
398600.4418	mu	86164.09	sec sday	7.2921E-5	rad/sec	0.47092	vrotate m/s
		Workbook
			capture angle
radians/second	1.3445E-5	5.0250E-6	2.8584E-6	1.9225E-6	1.4157E-6	1.1035E-6	8.9442E-7
capture radians	0.0485565472	0.0181038384	0.0102937827	0.0069222656	0.0050970622	0.0039729393	0.0032200998
E	0.1459673596	0.0700374775	0.045954926	0.0341645887	0.0271765577	0.0225559181	0.0192750345
capture time	3600	3599.9999999998	3599.9999999988	3600.0000000022	3599.9999999977	3600.0000000172	3599.9999999778
arrival error secs	3.37E-11	-1.71E-10	-1.20E-09	2.18E-09	-2.26E-09	1.72E-08	-2.22E-08
			launch eccentricity
alpha	6.4732E-4	1.0312E-4	3.5084E-5	1.6313E-5	9.0043E-6	5.5400E-6	3.6739E-6
beta	0.0854333992	0.0515233028	0.0386826421	0.0316477116	0.0271165514	0.0239154398	0.0215138968
A	-0.9927011343	-0.9973453493	-0.9985036532	-0.9989984223	-0.9992646926	-0.9994280517	-0.9995371522
B	0.1556217507	0.0976341861	0.0743375065	0.0612759546	0.0527534838	0.0466814431	0.0420984242
C	0.8370793836	0.8997111632	0.9241661467	0.9377224678	0.9465112089	0.9527466086	0.957438728
launch e	-0.8432340356	-0.9021059394	-0.9255510922	-0.9386626113	-0.9472076977	-0.9532918422	-0.9578820816
			plane crossing V
eccentricity	-0.843234	-0.902106	-0.925551	-0.938663	-0.947208	-0.953292	-0.957882
omega rad/s	7.5509E-5	3.7261E-5	2.4712E-5	1.8480E-5	1.4756E-5	1.2280E-5	1.0515E-5
v0 km/s	5.78668	5.69643	5.66164	5.64246	5.63007	5.62129	5.61470
perigee km	6458.00	6458.00	6458.00	6458.00	6458.00	6458.00	6458.00
sin(latitude)	0.016402	0.016402	0.016402	0.016402	0.016402	0.016402	0.016402
cross angle rad	0.003791	0.001289	0.000707	0.000466	0.000338	0.000261	0.000210
V tangent km/s	0.907190	0.557651	0.421504	0.346095	0.297225	0.262560	0.236480
V radial km/s	-0.018496	-0.006625	-0.003703	-0.002466	-0.001804	-0.001399	-0.001130
V cross km/s	0.907378	0.557690	0.421521	0.346103	0.297230	0.262564	0.236482
Δ cross m/s	0.1128	0.0236	0.0098	0.0053	0.0033	0.0022	0.0016
			plane crossing X, Y
apogee angle rad	-0.003791	-0.001289	-0.000707	-0.000466	-0.000338	-0.000261	-0.000210
radius km	75929.40	125479.58	167029.59	204114.69	238198.64	270067.38	300204.68
launch X km	287.82	161.77	118.03	95.02	80.56	70.51	63.07
launch Y km	75928.85	125479.48	167029.55	204114.67	238198.62	270067.37	300204.67
E	-0.0129978201	-0.0056826844	-0.0035937113	-0.00261712	-0.002053958	-0.0016884439	-0.0014324216
t before apo sec	-317.28	-290.09	-280.02	-274.55	-271.04	-268.56	-266.71
plane cross sec	-136.79	-181.02	-197.97	-207.33	-213.39	-217.69	-220.92

constr perigee km	8378.00	8378.00	8378.00	8378.00	8378.00	8378.00	8378.00
constr e	-0.80130	-0.87483	-0.90448	-0.92115	-0.93205	-0.93982	-0.94570
omega rad/s	7.2921E-5	3.6461E-5	2.4307E-5	1.8230E-5	1.4584E-5	1.2154E-5	1.0417E-5
radians/s	1.3445E-5	5.0250E-6	2.8584E-6	1.9225E-6	1.4157E-6	1.1035E-6	8.9442E-7
constr rad	-0.0018392	-0.0009096	-0.0005659	-0.0003986	-0.0003021	-0.0002402	-0.0001976
constr E	-0.0055375	-0.0035203	-0.0025268	-0.0019675	-0.0016108	-0.0013639	-0.0011828
constr time	-136.79	-181.02	-197.97	-207.33	-213.39	-217.69	-220.92
radius km	75949.82	125484.53	167031.76	204115.91	238199.41	270067.92	300205.07
constr X km	-139.68	-114.14	-94.52	-81.36	-71.96	-64.88	-59.32
constr Y km	75949.69	125484.48	167031.73	204115.89	238199.40	270067.91	300205.07

## 7200
7200	seconds delay to capture		8378.00	km constr perigee		-8.00	degrees N
			6458.00	km launch perigee
construction orbit capture
sidereal days	1	2	3	4	5	6	7
omega rad/sec	7.2921E-5	3.6461E-5	2.4307E-5	1.8230E-5	1.4584E-5	1.2154E-5	1.0417E-5
semimajor km	42164.17	66931.45	87705.01	106247.05	123288.78	139223.02	154291.59
apogee km	75950.34	125484.89	167032.01	204116.10	238199.56	270068.04	300205.17
eccentricity e	-0.801300	-0.874827	-0.904475	-0.921146	-0.932046	-0.939823	-0.945700
v0 km/s	5.13932	5.03754	4.99817	4.97644	4.96238	4.95242	4.94494
Vapogee km/s	1.02118	0.63056	0.47745	0.39241	0.33721	0.29802	0.26851
Vperigee km/s	9.25746	9.44451	9.51889	9.56046	9.58754	9.60682	9.62136
capture radians	0.098052	0.036291	0.020608	0.013852	0.010198	0.007948	0.006441
capture radius km	74507.14	124910.08	166696.86	203887.59	238029.80	269934.89	300096.75
tangent km/s	1.04096	0.63346	0.47841	0.39285	0.33746	0.29817	0.26861
radial km/s	-0.40314	-0.15990	-0.09316	-0.06350	-0.04717	-0.03699	-0.03012

launch orbit
perigee km	6458.00	6458.00	6458.00	6458.00	6458.00	6458.00	6458.00
eccentricity e	-0.843128	-0.902096	-0.925549	-0.938662	-0.947207	-0.953292	-0.957882
semimajor km	41167.23	65962.70	86741.18	105284.91	122327.42	138262.08	153330.90
apogee km	75876.46	125467.39	167024.36	204111.83	238196.84	270066.16	300203.79
v0 km/s	5.78685	5.69644	5.66164	5.64246	5.63007	5.62129	5.61470
Vapogee km/s	0.90780	0.55770	0.42152	0.34610	0.29723	0.26256	0.23648
Vperigee km/s	10.66590	10.83518	10.90177	10.93883	10.96291	10.98003	10.99292
Vp prime km/s	10.66631	10.83522	10.90178	10.93883	10.96291	10.98003	10.99292
ΔVp to prime m/s	-4.07E-01	-3.70E-02	-9.30E-03	-3.51E-03	-1.65E-03	-8.94E-04	-5.32E-04
capture radius km	74507.14	124910.08	166696.86	203887.59	238029.80	269934.89	300096.75
capture radians	0.082722	0.031121	0.017779	0.011989	0.008844	0.006903	0.005601
apogee radians	0.015330	0.005170	0.002830	0.001863	0.001353	0.001045	0.000841
tangent km/s	0.924480	0.560192	0.422345	0.346480	0.297435	0.262689	0.236565
radial km/s	-0.40314	-0.15990	-0.09316	-0.06350	-0.04717	-0.03699	-0.03012
Δ tangent km/s	0.11648	0.07327	0.05606	0.04637	0.04002	0.03548	0.03204
Δ radial km/s	5.33E-15	1.29E-14	-1.08E-14	3.37E-14	7.71E-14	1.49E-14	1.21E-15
omega rad/sec	7.5586E-5	3.7267E-5	2.4713E-5	1.8481E-5	1.4756E-5	1.2280E-5	1.0515E-5
period sec	83126.30	168600.39	254242.98	339985.35	425791.22	511641.32	597524.19
E	0.281828	0.136971	0.090356	0.067377	0.053702	0.044634	0.038182
secs after apogee	6830.78	6980.65	7035.51	7065.39	7084.61	7098.19	7108.38
apogee time sec	369.22	219.35	164.49	134.61	115.39	101.81	91.62

plane crossing
cross radians	0.007665	0.002585	0.001415	0.000932	0.000677	0.000522	0.000420
ΔV plane m/s	0.2285	0.0473	0.0196	0.0106	0.0066	0.0045	0.0033
plane cross sec	-271.37	-362.16	-396.11	-414.79	-426.88	-435.45	-441.89
station angle rad	-0.0036487	-0.0018199	-0.0011323	-0.0007974	-0.0006043	-0.0004805	-0.0003952
distance X km	858.61	552.67	425.42	352.92	305.12	270.83	244.82
distance Y km	-85.54	-20.12	-8.78	-4.89	-3.11	-2.15	-1.58

laser distance km	862.86	553.03	425.51	352.95	305.14	270.84	244.82
laser elevation deg	-5.69	-2.09	-1.18	-0.79	-0.58	-0.46	-0.37

			Constants
398600.4418	mu	86164.09	sec sday	7.2921E-5	rad/sec	0.47092	vrotate m/s
		Workbook
			capture angle
radians/second	1.3445E-5	5.0250E-6	2.8584E-6	1.9225E-6	1.4157E-6	1.1035E-6	8.9442E-7
capture radians	0.0980515485	0.0362909421	0.0206082566	0.0138522882	0.0101977593	0.0079478383	0.0064413629
E	0.293337384	0.1402358016	0.0919560114	0.0683483137	0.0543628033	0.0451173982	0.0385535507
capture time	7200	7200	7200	7200.0000000001	7199.9999999982	7199.999999997	7200.0000000083
arrival error secs	0.00E+00	-3.55E-11	-5.64E-11	6.73E-11	-1.77E-09	-3.04E-09	8.31E-09
			launch eccentricity
alpha	2.6332E-3	4.1423E-4	1.4060E-4	6.5324E-5	3.6042E-5	2.2171E-5	1.4701E-5
beta	0.0866762611	0.0517011922	0.0387409818	0.031674316	0.0271310564	0.0239242877	0.0215197269
A	-0.9924872258	-0.9973269867	-0.9984991363	-0.9989967377	-0.9992639058	-0.9994276285	-0.9995369014
B	0.155693803	0.0976421228	0.0743396325	0.061276784	0.0527538823	0.0466816618	0.0420985557
C	0.8367934227	0.8996848639	0.9241595038	0.9377199537	0.9465100235	0.9527459667	0.9574383456
launch e	-0.8431276504	-0.902096179	-0.9255486262	-0.9386616776	-0.9472072573	-0.9532916037	-0.9578819394
			plane crossing V
eccentricity	-0.843128	-0.902096	-0.925549	-0.938662	-0.947207	-0.953292	-0.957882
omega rad/s	7.5586E-5	3.7267E-5	2.4713E-5	1.8481E-5	1.4756E-5	1.2280E-5	1.0515E-5
v0 km/s	5.78685	5.69644	5.66164	5.64246	5.63007	5.62129	5.61470
perigee km	6458.00	6458.00	6458.00	6458.00	6458.00	6458.00	6458.00
sin(latitude)	0.016402	0.016402	0.016402	0.016402	0.016402	0.016402	0.016402
cross angle rad	0.007665	0.002585	0.001415	0.000932	0.000677	0.000522	0.000420
V tangent km/s	0.907940	0.557721	0.421522	0.346102	0.297228	0.262562	0.236481
V radial km/s	-0.037397	-0.013283	-0.007414	-0.004934	-0.003608	-0.002799	-0.002260
V cross km/s	0.908710	0.557879	0.421588	0.346137	0.297250	0.262577	0.236492
Δ cross m/s	0.2285	0.0473	0.0196	0.0106	0.0066	0.0045	0.0033
			plane crossing X, Y
apogee angle rad	-0.007665	-0.002585	-0.001415	-0.000932	-0.000677	-0.000522	-0.000420
radius km	75864.48	125463.53	167022.28	204110.47	238195.86	270065.41	300203.19
launch X km	581.49	324.30	236.30	190.15	161.18	141.06	126.16
launch Y km	75862.25	125463.11	167022.11	204110.38	238195.81	270065.37	300203.16
E	-0.026271831	-0.0113932472	-0.0071950228	-0.0052373004	-0.0041094361	-0.0033777485	-0.0028653763
t before apo sec	-640.59	-581.51	-560.60	-549.40	-542.26	-537.25	-533.51
plane cross sec	-271.37	-362.16	-396.11	-414.79	-426.88	-435.45	-441.89

constr perigee km	8378.00	8378.00	8378.00	8378.00	8378.00	8378.00	8378.00
constr e	-0.80130	-0.87483	-0.90448	-0.92115	-0.93205	-0.93982	-0.94570
omega rad/s	7.2921E-5	3.6461E-5	2.4307E-5	1.8230E-5	1.4584E-5	1.2154E-5	1.0417E-5
radians/s	1.3445E-5	5.0250E-6	2.8584E-6	1.9225E-6	1.4157E-6	1.1035E-6	8.9442E-7
constr rad	-0.0036487	-0.0018199	-0.0011323	-0.0007974	-0.0006043	-0.0004805	-0.0003952
constr E	-0.0109858	-0.0070430	-0.0050556	-0.0039361	-0.0032223	-0.0027282	-0.0023659
constr time	-271.37	-362.16	-396.11	-414.79	-426.88	-435.45	-441.89
radius km	75948.30	125483.44	167031.00	204115.34	238198.96	270067.55	300204.77
constr X km	-277.11	-228.36	-189.12	-162.77	-143.95	-129.77	-118.65
constr Y km	75947.79	125483.23	167030.89	204115.28	238198.92	270067.52	300204.74

## 14400
14400	seconds delay to capture		8378.00	km constr perigee		-8.00	degrees N
			6458.00	km launch perigee
construction orbit capture
sidereal days	1	2	3	4	5	6	7
omega rad/sec	7.2921E-5	3.6461E-5	2.4307E-5	1.8230E-5	1.4584E-5	1.2154E-5	1.0417E-5
semimajor km	42164.17	66931.45	87705.01	106247.05	123288.78	139223.02	154291.59
apogee km	75950.34	125484.89	167032.01	204116.10	238199.56	270068.04	300205.17
eccentricity e	-0.801300	-0.874827	-0.904475	-0.921146	-0.932046	-0.939823	-0.945700
v0 km/s	5.13932	5.03754	4.99817	4.97644	4.96238	4.95242	4.94494
Vapogee km/s	1.02118	0.63056	0.47745	0.39241	0.33721	0.29802	0.26851
Vperigee km/s	9.25746	9.44451	9.51889	9.56046	9.58754	9.60682	9.62136
capture radians	0.204243	0.073261	0.041383	0.027767	0.020425	0.015911	0.012892
capture radius km	70076.44	123175.73	165688.83	203201.08	237520.06	269535.19	299771.31
tangent km/s	1.10678	0.64238	0.48132	0.39418	0.33818	0.29861	0.26890
radial km/s	-0.83527	-0.32257	-0.18703	-0.12727	-0.09446	-0.07405	-0.06029

launch orbit
perigee km	6458.00	6458.00	6458.00	6458.00	6458.00	6458.00	6458.00
eccentricity e	-0.842640	-0.902056	-0.925539	-0.938658	-0.947205	-0.953291	-0.957881
semimajor km	41039.56	65935.56	86729.53	105278.45	122323.32	138259.25	153328.82
apogee km	75621.12	125413.12	167001.06	204098.91	238188.64	270060.49	300199.64
v0 km/s	5.78762	5.69650	5.66166	5.64247	5.63007	5.62130	5.61470
Vapogee km/s	0.91074	0.55794	0.42157	0.34612	0.29724	0.26257	0.23648
Vperigee km/s	10.66449	10.83506	10.90174	10.93882	10.96291	10.98002	10.99292
Vp prime km/s	10.66631	10.83522	10.90178	10.93883	10.96291	10.98003	10.99292
ΔVp to prime m/s	-1.82E+00	-1.52E-01	-3.76E-02	-1.41E-02	-6.64E-03	-3.58E-03	-2.13E-03
capture radius km	70076.44	123175.73	165688.83	203201.08	237520.06	269535.19	299771.31
capture radians	0.172120	0.062816	0.035700	0.024032	0.017714	0.013820	0.011210
apogee radians	0.032124	0.010445	0.005684	0.003735	0.002711	0.002091	0.001682
tangent km/s	0.982802	0.568073	0.424914	0.347650	0.298074	0.263079	0.236821
radial km/s	-0.83527	-0.32257	-0.18703	-0.12727	-0.09446	-0.07405	-0.06029
Δ tangent km/s	0.12397	0.07431	0.05641	0.04653	0.04011	0.03553	0.03208
Δ radial km/s	0.00E+00	2.72E-15	-1.16E-14	-3.06E-14	1.17E-14	7.23E-15	1.95E-14
omega rad/sec	7.5939E-5	3.7290E-5	2.4718E-5	1.8482E-5	1.4757E-5	1.2281E-5	1.0516E-5
period sec	82739.91	168496.35	254191.76	339954.06	425769.81	511625.58	597512.06
E	0.574133	0.275157	0.181064	0.134902	0.107478	0.089311	0.076391
secs after apogee	13586.92	13951.37	14067.78	14129.31	14168.42	14195.89	14216.43
apogee time sec	813.08	448.63	332.22	270.69	231.58	204.11	183.57

plane crossing
cross radians	0.016062	0.005223	0.002842	0.001868	0.001355	0.001046	0.000841
ΔV plane m/s	0.4820	0.0957	0.0393	0.0212	0.0132	0.0090	0.0065
plane cross sec	-519.96	-725.21	-793.51	-830.58	-854.50	-871.46	-884.23
station angle rad	-0.0069916	-0.0036443	-0.0022682	-0.0015968	-0.0012097	-0.0009617	-0.0007909
distance X km	1744.68	1112.18	853.43	707.10	610.97	542.12	489.94
distance Y km	-381.82	-82.58	-35.51	-19.69	-12.50	-8.64	-6.32

laser distance km	1785.97	1115.24	854.17	707.37	611.10	542.19	489.98
laser elevation deg	-12.34	-4.25	-2.38	-1.60	-1.17	-0.91	-0.74

			Constants
398600.4418	mu	86164.09	sec sday	7.2921E-5	rad/sec	0.47092	vrotate m/s
		Workbook
			capture angle
radians/second	1.3445E-5	5.0250E-6	2.8584E-6	1.9225E-6	1.4157E-6	1.1035E-6	8.9442E-7
capture radians	0.2042434964	0.0732607109	0.0413834139	0.0277669193	0.020424682	0.0159113851	0.0128920469
E	0.5985655328	0.281776062	0.1842835092	0.136850228	0.108803275	0.0902793571	0.0771349842
capture time	14400	14400.0000000001	14399.9999999998	14400	14400.0000000001	14399.9999999993	14400.0000000077
arrival error secs	0.00E+00	8.00E-11	-1.73E-10	0.00E+00	7.28E-11	-6.89E-10	7.65E-09
			launch eccentricity
alpha	1.1303E-2	1.6858E-3	5.6674E-4	2.6242E-4	1.4457E-4	8.8852E-5	5.8886E-5
beta	0.0921565139	0.0524291604	0.0389766762	0.0317813265	0.0271892819	0.023959766	0.021543089
A	-0.991507177	-0.9972511831	-0.9984808187	-0.9989899473	-0.999260743	-0.9994259296	-0.9995358953
B	0.1560239201	0.0976748869	0.0743482543	0.061280127	0.0527554841	0.0466825393	0.0420990831
C	0.8354832569	0.8995762962	0.9241325644	0.9377098203	0.9465052589	0.9527433903	0.9574368122
launch e	-0.8426396463	-0.9020558826	-0.9255386253	-0.9386579143	-0.9472054872	-0.9532906462	-0.9578813695
			plane crossing V
eccentricity	-0.842640	-0.902056	-0.925539	-0.938658	-0.947205	-0.953291	-0.957881
omega rad/s	7.5939E-5	3.7290E-5	2.4718E-5	1.8482E-5	1.4757E-5	1.2281E-5	1.0516E-5
v0 km/s	5.78762	5.69650	5.66166	5.64247	5.63007	5.62130	5.61470
perigee km	6458.00	6458.00	6458.00	6458.00	6458.00	6458.00	6458.00
sin(latitude)	0.016402	0.016402	0.016402	0.016402	0.016402	0.016402	0.016402
cross angle rad	0.016062	0.005223	0.002842	0.001868	0.001355	0.001046	0.000841
V tangent km/s	0.911370	0.558009	0.421596	0.346130	0.297242	0.262570	0.236485
V radial km/s	-0.078329	-0.026837	-0.014892	-0.009892	-0.007228	-0.005604	-0.004524
V cross km/s	0.914730	0.558654	0.421859	0.346271	0.297330	0.262630	0.236529
Δ cross m/s	0.4820	0.0957	0.0393	0.0212	0.0132	0.0090	0.0065
			plane crossing X, Y
apogee angle rad	-0.016062	-0.005223	-0.002842	-0.001868	-0.001355	-0.001046	-0.000841
radius km	75568.93	125397.37	166992.68	204093.46	238184.71	270057.48	300197.23
launch X km	1213.73	654.90	474.57	381.17	322.82	282.41	252.51
launch Y km	75559.18	125395.66	166992.00	204093.11	238184.49	270057.33	300197.12
E	-0.054950269	-0.0230139462	-0.0144513669	-0.0104992003	-0.0082310683	-0.0067623968	-0.0057350244
t before apo sec	-1333.05	-1173.83	-1125.73	-1101.27	-1086.08	-1075.57	-1067.79
plane cross sec	-519.96	-725.21	-793.51	-830.58	-854.50	-871.46	-884.23

constr perigee km	8378.00	8378.00	8378.00	8378.00	8378.00	8378.00	8378.00
constr e	-0.80130	-0.87483	-0.90448	-0.92115	-0.93205	-0.93982	-0.94570
omega rad/s	7.2921E-5	3.6461E-5	2.4307E-5	1.8230E-5	1.4584E-5	1.2154E-5	1.0417E-5
radians/s	1.3445E-5	5.0250E-6	2.8584E-6	1.9225E-6	1.4157E-6	1.1035E-6	8.9442E-7
constr rad	-0.0069916	-0.0036443	-0.0022682	-0.0015968	-0.0012097	-0.0009617	-0.0007909
constr E	-0.0210501	-0.0141036	-0.0101278	-0.0078816	-0.0064503	-0.0054599	-0.0047342
constr time	-519.96	-725.21	-793.51	-830.58	-854.50	-871.46	-884.23
radius km	75942.85	125479.07	167027.95	204113.06	238197.17	270066.09	300203.54
constr X km	-530.95	-457.28	-378.86	-325.93	-288.15	-259.71	-237.42
constr Y km	75941.00	125478.24	167027.52	204112.80	238197.00	270065.97	300203.44

## 3600bak
3600	seconds delay to capture		8378.00	km constr perigee		-8.00	degrees N
			6458.00	km launch perigee
construction orbit capture
sidereal days	1	2	3	4	5	6	7
omega rad/sec	7.2921E-5	3.6461E-5	2.4307E-5	1.8230E-5	1.4584E-5	1.2154E-5	1.0417E-5
semimajor km	42164.17	66931.45	87705.01	106247.05	123288.78	139223.02	154291.59
apogee km	75950.34	125484.89	167032.01	204116.10	238199.56	270068.04	300205.17
eccentricity e	-0.801300	-0.874827	-0.904475	-0.921146	-0.932046	-0.939823	-0.945700
v0 km/s	5.13932	5.03754	4.99817	4.97644	4.96238	4.95242	4.94494
Vapogee km/s	1.02118	0.63056	0.47745	0.39241	0.33721	0.29802	0.26851
Vperigee km/s	9.25746	9.44451	9.51889	9.56046	9.58754	9.60682	9.62136
capture radians	0.048557	0.018104	0.010294	0.006922	0.005097	0.003973	0.003220
capture radius km	75591.05	125341.34	166948.27	204058.99	238157.13	270034.76	300178.07
tangent km/s	1.02603	0.63128	0.47769	0.39252	0.33728	0.29806	0.26853
radial km/s	-0.19988	-0.07978	-0.04653	-0.03173	-0.02357	-0.01849	-0.01506

launch orbit
perigee km	6458.00	6458.00	6458.00	6458.00	6458.00	6458.00	6458.00
eccentricity e	-0.843234	-0.902106	-0.925551	-0.938663	-0.947208	-0.953292	-0.957882
semimajor km	41195.17	65969.27	86744.05	105286.52	122328.44	138262.79	153331.41
apogee km	75932.33	125480.55	167030.11	204115.03	238198.88	270067.57	300204.83
v0 km/s	5.78668	5.69643	5.66164	5.64246	5.63007	5.62129	5.61470
Vapogee km/s	0.90715	0.55765	0.42150	0.34609	0.29722	0.26256	0.23648
Vperigee km/s	10.66621	10.83521	10.90178	10.93883	10.96291	10.98003	10.99292
Vp prime km/s	10.66631	10.83522	10.90178	10.93883	10.96291	10.98003	10.99292
ΔVp to prime m/s	-9.91E-02	-9.19E-03	-2.32E-03	-8.76E-04	-4.13E-04	-2.23E-04	-1.33E-04
capture radius km	75591.05	125341.34	166948.27	204058.99	238157.13	270034.76	300178.07
capture radians	0.040975	0.015525	0.008881	0.005991	0.004421	0.003451	0.002800
apogee radians	0.007581	0.002578	0.001413	0.000931	0.000676	0.000522	0.000420
tangent km/s	0.911251	0.558266	0.421710	0.346189	0.297276	0.262592	0.236501
radial km/s	-0.19988	-0.07978	-0.04653	-0.03173	-0.02357	-0.01849	-0.01506
Δ tangent km/s	0.11478	0.07302	0.05598	0.04633	0.04000	0.03547	0.03203
Δ radial km/s	-5.86E-15	-2.19E-14	-5.54E-15	3.43E-15	2.89E-14	2.00E-13	-3.85E-14
omega rad/sec	7.5509E-5	3.7261E-5	2.4712E-5	1.8480E-5	1.4756E-5	1.2280E-5	1.0515E-5
period sec	83210.93	168625.61	254255.61	339993.11	425796.55	511645.23	597527.22
E	0.140292	0.068411	0.045156	0.033679	0.026846	0.022314	0.019089
secs after apogee	3419.51	3490.93	3517.95	3532.79	3542.36	3549.13	3554.21
apogee time sec	180.49	109.07	82.05	67.21	57.64	50.87	45.79

plane crossing
cross radians	0.003791	0.001289	0.000707	0.000466	0.000338	0.000261	0.000210
ΔV plane m/s	0.1128	0.0236	0.0098	0.0053	0.0033	0.0022	0.0016
plane cross sec	-136.79	-181.02	-197.97	-207.33	-213.39	-217.69	-220.92
station angle rad	-0.0018392	-0.0009096	-0.0005659	-0.0003986	-0.0003021	-0.0002402	-0.0001976
distance X km	427.50	275.91	212.55	176.38	152.52	135.39	122.39
distance Y km	-20.84	-5.00	-2.19	-1.22	-0.78	-0.54	-0.39

laser distance km	428.01	275.95	212.56	176.38	152.52	135.39	122.39
laser elevation deg	-2.79	-1.04	-0.59	-0.40	-0.29	-0.23	-0.18

			Constants
398600.4418	mu	86164.09	sec sday	7.2921E-5	rad/sec	0.47092	vrotate m/s
		Workbook
			capture angle
radians/second	1.3445E-5	5.0250E-6	2.8584E-6	1.9225E-6	1.4157E-6	1.1035E-6	8.9442E-7
capture radians	0.0485565472	0.0181038384	0.0102937827	0.0069222656	0.0050970622	0.0039729393	0.0032200998
E	0.1459673596	0.0700374775	0.045954926	0.0341645887	0.0271765577	0.0225559181	0.0192750345
capture time	3600	3599.9999999998	3599.9999999988	3600.0000000022	3599.9999999977	3599.9999999905	3600.0000000165
arrival error secs	3.37E-11	-1.71E-10	-1.20E-09	2.18E-09	-2.26E-09	-9.54E-09	1.65E-08
			launch eccentricity
alpha	6.4732E-4	1.0312E-4	3.5084E-5	1.6313E-5	9.0043E-6	5.5400E-6	3.6739E-6
beta	0.0854333992	0.0515233028	0.0386826421	0.0316477116	0.0271165514	0.0239154398	0.0215138968
A	-0.9927011343	-0.9973453493	-0.9985036532	-0.9989984223	-0.9992646926	-0.9994280517	-0.9995371522
B	0.1556217507	0.0976341861	0.0743375065	0.0612759546	0.0527534838	0.0466814431	0.0420984242
C	0.8370793836	0.8997111632	0.9241661467	0.9377224678	0.9465112089	0.9527466086	0.957438728
launch e	-0.8432340356	-0.9021059394	-0.9255510922	-0.9386626113	-0.9472076977	-0.9532918422	-0.9578820816
			plane crossing V
eccentricity	-0.843234	-0.902106	-0.925551	-0.938663	-0.947208	-0.953292	-0.957882
omega rad/s	7.5509E-5	3.7261E-5	2.4712E-5	1.8480E-5	1.4756E-5	1.2280E-5	1.0515E-5
v0 km/s	5.78668	5.69643	5.66164	5.64246	5.63007	5.62129	5.61470
perigee km	6458.00	6458.00	6458.00	6458.00	6458.00	6458.00	6458.00
sin(latitude)	0.016402	0.016402	0.016402	0.016402	0.016402	0.016402	0.016402
cross angle rad	0.003791	0.001289	0.000707	0.000466	0.000338	0.000261	0.000210
V tangent km/s	0.907190	0.557651	0.421504	0.346095	0.297225	0.262560	0.236480
V radial km/s	-0.018496	-0.006625	-0.003703	-0.002466	-0.001804	-0.001399	-0.001130
V cross km/s	0.907378	0.557690	0.421521	0.346103	0.297230	0.262564	0.236482
Δ cross m/s	0.1128	0.0236	0.0098	0.0053	0.0033	0.0022	0.0016
			plane crossing X, Y
apogee angle rad	-0.003791	-0.001289	-0.000707	-0.000466	-0.000338	-0.000261	-0.000210
radius km	75929.40	125479.58	167029.59	204114.69	238198.64	270067.38	300204.68
launch X km	287.82	161.77	118.03	95.02	80.56	70.51	63.07
launch Y km	75928.85	125479.48	167029.55	204114.67	238198.62	270067.37	300204.67
E	-0.0129978201	-0.0056826844	-0.0035937113	-0.00261712	-0.002053958	-0.0016884439	-0.0014324216
t before apo sec	-317.28	-290.09	-280.02	-274.55	-271.04	-268.56	-266.71
plane cross sec	-136.79	-181.02	-197.97	-207.33	-213.39	-217.69	-220.92

constr perigee km	8378.00	8378.00	8378.00	8378.00	8378.00	8378.00	8378.00
constr e	-0.80130	-0.87483	-0.90448	-0.92115	-0.93205	-0.93982	-0.94570
omega rad/s	7.2921E-5	3.6461E-5	2.4307E-5	1.8230E-5	1.4584E-5	1.2154E-5	1.0417E-5
radians/s	1.3445E-5	5.0250E-6	2.8584E-6	1.9225E-6	1.4157E-6	1.1035E-6	8.9442E-7
constr rad	-0.0018392	-0.0009096	-0.0005659	-0.0003986	-0.0003021	-0.0002402	-0.0001976
constr E	-0.0055375	-0.0035203	-0.0025268	-0.0019675	-0.0016108	-0.0013639	-0.0011828
constr time	-136.79	-181.02	-197.97	-207.33	-213.39	-217.69	-220.92
radius km	75949.82	125484.53	167031.76	204115.91	238199.41	270067.92	300205.07
constr X km	-139.68	-114.14	-94.52	-81.36	-71.96	-64.88	-59.32
constr Y km	75949.69	125484.48	167031.73	204115.89	238199.40	270067.91	300205.07