## Sheet1
TetherBelowPhobos.ods			segment					segment
2021/06/25	KHL		mid	force	cross	mass	g		mid	force	cross	mass	g
			km	N	m2	kg	m/s²		km	N	m2	kg	m/s²
			3724.4	2943	6.54E-7	67	2.89		6678.00000000001	16232	3.61E-6	369	0.61
r phobos	9376	km	3781.2	3137	6.97E-7	71	2.80		6734.80000000001	16458	3.66E-6	374	0.59
r mars	3396	km	3838	3336	7.41E-7	76	2.71		6791.60000000001	16680	3.71E-6	379	0.58
mu mars	42828	km³/s²	3894.8	3541	7.87E-7	80	2.62		6848.40000000001	16898	3.76E-6	384	0.56
			3951.6	3752	8.34E-7	85	2.54		6905.20000000001	17112	3.80E-6	389	0.54
Tether			4008.4	3969	8.82E-7	90	2.46		6962.00000000001	17322	3.85E-6	394	0.52
length	5680	km	4065.2	4190	9.31E-7	95	2.38		7018.80000000001	17527	3.89E-6	398	0.50
bottom mass	1000	kg	4122	4417	9.82E-7	100	2.31		7075.60000000001	17728	3.94E-6	403	0.49
			4178.8	4648	1.03E-6	106	2.24		7132.40000000001	17925	3.98E-6	407	0.47
Tether material	Torayca T1000		4235.6	4884	1.09E-6	111	2.17		7189.20000000001	18117	4.03E-6	412	0.46
density	1.8	Mg/m³	4292.4	5125	1.14E-6	116	2.10		7246.00000000001	18304	4.07E-6	416	0.44
strength	6.5	GPa	4349.2	5369	1.19E-6	122	2.04		7302.80000000001	18487	4.11E-6	420	0.42
derated	4.5	GPa	4406	5618	1.25E-6	128	1.98		7359.60000000001	18665	4.15E-6	424	0.41
			4462.8	5871	1.30E-6	133	1.92		7416.40000000001	18838	4.19E-6	428	0.39
phobos velocity	2.137	km/s	4519.6	6126	1.36E-6	139	1.86		7473.20000000001	19006	4.22E-6	432	0.38
angular velocity	2.279E-4	rad/s	4576.4	6386	1.42E-6	145	1.81		7530.00000000001	19170	4.26E-6	436	0.36
			4633.2	6648	1.48E-6	151	1.75		7586.80000000001	19328	4.30E-6	439	0.35
bottom radius	3696	km	4690	6913	1.54E-6	157	1.70		7643.60000000001	19482	4.33E-6	443	0.34
bottom altitude	300	km	4746.8	7180	1.60E-6	163	1.65		7700.40000000001	19630	4.36E-6	446	0.32
bottom velocity	0.842	km/s	4803.6	7450	1.66E-6	169	1.61		7757.20000000001	19774	4.39E-6	449	0.31
bottom “gravity”	2.943E+0	m/s²	4860.4	7722	1.72E-6	175	1.56		7814.00000000001	19913	4.43E-6	452	0.30
			4917.2	7996	1.78E-6	182	1.52		7870.80000000001	20046	4.45E-6	455	0.28
# steps	100		4974	8271	1.84E-6	188	1.47		7927.60000000001	20175	4.48E-6	458	0.27
step size	56.8	km	5030.8	8548	1.90E-6	194	1.43		7984.40000000001	20299	4.51E-6	461	0.26
			5087.6	8826	1.96E-6	201	1.39		8041.20000000001	20417	4.54E-6	464	0.24
	total	bottom	5144.4	9104	2.02E-6	207	1.35		8098.00000000001	20530	4.56E-6	466	0.23
Bottom altitude	mass	velocity	5201.2	9384	2.09E-6	213	1.31		8154.80000000001	20639	4.59E-6	469	0.22
km	kg	m/s	5258	9664	2.15E-6	220	1.28		8211.60000000001	20742	4.61E-6	471	0.21
980	11334	998	5314.8	9944	2.21E-6	226	1.24		8268.40000000001	20840	4.63E-6	473	0.20
780	15091	952	5371.60000000001	10224	2.27E-6	232	1.21		8325.20000000001	20934	4.65E-6	476	0.19
580	20488	906	5428.40000000001	10504	2.33E-6	239	1.17		8382.00000000001	21022	4.67E-6	478	0.17
380	28457	861	5485.20000000001	10784	2.40E-6	245	1.14		8438.80000000001	21105	4.69E-6	480	0.16
300	32961	842	5542.00000000001	11063	2.46E-6	251	1.11		8495.60000000001	21183	4.71E-6	481	0.15
			5598.80000000001	11341	2.52E-6	258	1.08		8552.40000000001	21256	4.72E-6	483	0.14
Mars mach 1	240	m/s	5655.60000000001	11618	2.58E-6	264	1.05		8609.20000000001	21324	4.74E-6	484	0.13
Mars equa V	240	m/s	5712.40000000001	11894	2.64E-6	270	1.02		8666.00000000001	21387	4.75E-6	486	0.12
			5769.20000000001	12168	2.70E-6	276	0.99		8722.80000000001	21446	4.77E-6	487	0.11
Inertial V	842	m/s	5826.00000000001	12441	2.76E-6	283	0.96		8779.60000000001	21499	4.78E-6	488	0.10
Relative V	602	m/s	5882.80000000001	12712	2.82E-6	289	0.93		8836.40000000001	21548	4.79E-6	490	0.09
Altitude mach	2.5	mach	5939.60000000001	12981	2.88E-6	295	0.91		8893.2	21592	4.80E-6	491	0.08
altitude energy	59555	J/kg	5996.40000000001	13248	2.94E-6	301	0.88		8950	21630	4.81E-6	491	0.07
total energy	240757	J/kg	6053.20000000001	13513	3.00E-6	307	0.85		9006.8	21665	4.81E-6	492	0.06
drop velocity	694	m/s	6110.00000000001	13775	3.06E-6	313	0.83		9063.6	21694	4.82E-6	493	0.05
drop mach	2.9	mach	6166.80000000001	14035	3.12E-6	319	0.81		9120.4	21719	4.83E-6	493	0.04
			6223.60000000001	14292	3.18E-6	325	0.78		9177.2	21739	4.83E-6	494	0.03
			6280.40000000001	14546	3.23E-6	330	0.76		9234	21755	4.83E-6	494	0.02
			6337.20000000001	14797	3.29E-6	336	0.74		9290.8	21766	4.84E-6	495	0.01
			6394.00000000001	15045	3.34E-6	342	0.72		9347.6	21773	4.84E-6	495	0.00
			6450.80000000001	15289	3.40E-6	347	0.69		9404.4	21775	4.84E-6		0.00
			6507.60000000001	15530	3.45E-6	353	0.67
			6564.40000000001	15768	3.50E-6	358	0.65		9376	21774	4.84E-6	0.000
			6621.20000000001	16002	3.56E-6	364	0.63				32691
				total mass