## Sheet1
3.98600E+14	m3/s2	Standard Gravitational Parameter
6378137	m	Equatorial radius
7.29211E-05	rad/s	Rotation rate
100000	m	Launch loop release altitude
6478137	m	Launch loop perigee
472.39	m/s	Launch loop Earth rotation velocity
31558150.00	s	sidereal year

		elliptical orbit
		source	dest	source	dest	source	dest	launch	dest
		radius m	radius m	v. m/s	v. m/s	v loop	v circ	delta V	delta V
Loop to 400km		6.478E+6	6.778E+6	7932.38	7581.29	472.39	7668.56	7459.98	87.27
Loop to M288		6.478E+6	1.279E+7	9037.92	4578.07	472.39	5582.78	8565.53	1004.71
Loop to GEO		6.478E+6	4.216E+7	10328.17	1586.83	472.39	3074.67	9855.78	1487.83
Loop to Moon		6.478E+6	3.844E+8	11000.94	185.39	472.39	1018.30	10528.55	832.91
Loop to L1		6.478E+6	1.500E+9	11069.37	47.81	472.39	299.00	10596.98	251.19
						v circ
Moon to GEO		3.844E+8	4.216E+7	452.76	4127.74	1018.30	3074.67	-2621.90	-1053.08
L1 to GEO		1.500E+9	4.216E+7	120.54	4288.38	299.00	3074.67	-2954.12	-1213.71
L1 / 10K parking		1.500E+9	1.648E+7	75.99	6917.63
delta V to L1/10K parking				28.19
delta V from L1/10K to GEO				44.55	1213.71

L1 “orbit” velocity				298.6479866776